## 表-08 分部分项工程和单价措施项目清单与计价表【审判大楼
分部分项工程和单价措施项目清单与计价表
工程名称：审判大楼水泵房改造工程 | [5 empty] | 标段： |  |  | 第 1 页 共 5 页
序号 | 项目编码 | 项目名称 | 项目特征描述 | 计量单位 | 工程量 |  | 金额（元）
[7 empty] | 综合单价 | 综合合价 |  | 其中：暂估价
水泵房设计变更增加
1 | 030109011001 | 排污泵(3KW) | 1.名称:排污泵(3KW) 2.单机试运转要求:电动机检查接线 3.其他:详见设计图纸及技术要求 | 台 | 2
2 | 030402017002 | 高压成套配电柜 | 1.名称:双电源柜 2.规格：Pe=85KW Kx=1 Pjs=85KW COSφ=0.8 Ijs=161.6A 250A+浪涌+16A/2P两个+防护等级IP55 3.单机试运转要求:电动机检查接线 4.其他:详见设计图纸及技术要求 | 台 | 1
3 | 040801005001 | 控制柜 | 1.名称:消防泵控制柜（37w） 2.规格：星三角降压启动一用一备+机械应急+防护等级IP55 1400*600*450 3.单机试运转要求:电动机检查接线 4.其他:详见设计图纸及技术要求 | 台 | 1
本页小计
注：为计取规费等的使用，可在表中增设其中：“定额人工费”。
表—08
分部分项工程和单价措施项目清单与计价表
工程名称：审判大楼水泵房改造工程 | [5 empty] | 标段： |  |  | 第 2 页 共 5 页
序号 | 项目编码 | 项目名称 | 项目特征描述 | 计量单位 | 工程量 |  | 金额（元）
[7 empty] | 综合单价 | 综合合价 |  | 其中：暂估价
4 | 040801005002 | 控制柜 | 1.名称:喷淋泵控制柜（45w） 2.规格：星三角降压启动一用一备+机械应急+防护等级IP55 1400*600*450 3.单机试运转要求:电动机检查接线 4.其他:详见设计图纸及技术要求 | 台 | 1
5 | 040801005003 | 控制柜 | 1.名称:潜水排污泵控制柜 2.规格：星三角降压启动一用一备+机械应急+防护等级IP55 3.单机试运转要求:电动机检查接线 4.其他:详见设计图纸及技术要求 | 台 | 1
6 | 030904016001 | 应急主机 | 1.名称:应急主机 2.规格：材质：镀锌钢板箱体、防护等级：IP33、输出回路：2、主电功耗：5W、额定输入：AC220V/50Hz 、备用电源（内含）：1DC18.5V1200AH锂电 3.单机试运转要求:电动机检查接线 4.其他:详见设计图纸及技术要求 | 套 | 1
本页小计
注：为计取规费等的使用，可在表中增设其中：“定额人工费”。
表—08
分部分项工程和单价措施项目清单与计价表
工程名称：审判大楼水泵房改造工程 | [5 empty] | 标段： |  |  | 第 3 页 共 5 页
序号 | 项目编码 | 项目名称 | 项目特征描述 | 计量单位 | 工程量 |  | 金额（元）
[7 empty] | 综合单价 | 综合合价 |  | 其中：暂估价
7 | 030411004001 | 配线 | 1.名称：管内配线 2.型号：NH-BV-6*1.5 | m | 220
8 | 030411004010 | 配线 | 1.名称：管内配线 2.型号：KVV-4X1.5 | m | 120
9 | 030411004002 | 配线 | 1.名称：管内配线 2.型号：WDZN-KYJY-4x1.5 | m | 120
10 | 030411004006 | 配线 | 1.名称：管内配线 2.型号：NH-KYJY-4x1.5 | m | 120
11 | 030411004009 | 配线 | 1.名称：管内配线 2.型号：NH-KYJY-5x1.5 | m | 120
12 | 030411004004 | 配线 | 1.名称：管内配线 2.型号：WDZN-KYJY-7x1.5 | m | 220
13 | 030411004007 | 配线 | 1.名称：管内配线 2.型号：WDZB1N-RVS 2x1.5mm | m | 120
14 | 030411004003 | 配线 | 1.名称：管内配线 2.型号：WDZB1N-BV2.5mm | m | 320
15 | 030408001001 | 电力电缆 | 1.名称：电力电缆 2.型号：WDZN-YJY-B1-7*16 | m | 25
本页小计
注：为计取规费等的使用，可在表中增设其中：“定额人工费”。
表—08
分部分项工程和单价措施项目清单与计价表
工程名称：审判大楼水泵房改造工程 | [5 empty] | 标段： |  |  | 第 4 页 共 5 页
序号 | 项目编码 | 项目名称 | 项目特征描述 | 计量单位 | 工程量 |  | 金额（元）
[7 empty] | 综合单价 | 综合合价 |  | 其中：暂估价
16 | 030408001002 | 电力电缆 | 1.名称：电力电缆 2.型号：WDZN-YJY-B1-7*25 | m | 25
17 | 030408001004 | 电力电缆 | 1.名称：电力电缆 2.型号：WDZN-YJY-B1-3X35+2X16 | m | 25
18 | 030408001005 | 电力电缆 | 1.名称：电力电缆 2.型号：WDZN-YJY-B1-5*4 | m | 25
19 | 030411001001 | 配管 | 1.名称：配管 2.型号：塑料管敷设SC20 | m | 280
20 | 030411001005 | 配管 | 1.名称：配管 2.型号：塑料管敷设SC25 | m | 120
21 | 030411001004 | 配管 | 1.名称：配管 2.型号：塑料管敷设SC65 | m | 45
22 | 030411001003 | 配管 | 1.名称：配管 2.型号：塑料管敷设SC80 | m | 20
23 | 030411002001 | 线管开槽DN20 | 1.线管开槽dn20/DN25 | m | 280
24 | 030411002002 | 线管开槽DN65/DN80 | 1.线管开槽DN65/DN80 | m | 45
25 | 031101022001 | 事故照明 | 1.事故照明 | 台 | 4
26 | 031002001001 | 抗震支架 | 1.抗震支架制作及安装 | 套 | 10
27 | 03B001 | 多线电话 | 1.多线电话 | 台 | 1
分部分项合计
措施项目
28 | 031301017001 | 脚手架搭拆 |  | 项 | 1
单价措施合计
本页小计
注：为计取规费等的使用，可在表中增设其中：“定额人工费”。
表—08
分部分项工程和单价措施项目清单与计价表
工程名称：审判大楼水泵房改造工程 | [5 empty] | 标段： |  |  | 第 5 页 共 5 页
合 计
注：为计取规费等的使用，可在表中增设其中：“定额人工费”。
表—08