## 3.1 全费用工程量清单与计价表(清单)
南通市海门区东洲小学暑期维修工程
序号 | 项目名称 | 项目特征描述 | 计量 单位 | 工程量 | 全费用金额(元)
[5 empty] | 综合单价 | 综合合价
1 | 塑胶场地拆除 | 拆除塑胶场地，对需要修补基层的位置进行找平修补 | m2 | 516.41
2 | 塑胶地面 | 1、透气型塑胶场地厚13mm（颜色：蓝色） 2、含在指定位置画线及彩绘图案 3、采用符合《中小学合或材料面层运动场地》(GB36246-2018)检测标准，采用EPDM颗粒，并按校方要求送检。 | m2 | 516.41
3 | 铲除涂料面 | 1、铲除部位名称：墙面涂料腻子 | m2 | 80.93
4 | 块料墙面 | 1、墙体类型：内墙抹灰面 2、安装方式：水泥砂浆粘贴 3、面层材料品种、规格、颜色：300*600*10白色墙砖 4、缝宽、嵌缝材料种类：美缝剂美缝（颜色根据甲方要求） | m2 | 80.93
5 | 防水层拆除 | 1、防水层种类：拆除原有卷材防水 | m2 | 308.25
6 | 屋面卷材防水 | 1、卷材品种、规格、厚度：SBS防水卷材 3mm 2、防水层数：一层 3、防水层做法：热熔满铺 | m2 | 308.25
7 | 拆除路面 | 1、材质：C30混凝土路面 2、厚度：15cm 3、延管道施工混凝土路面（宽度2m）及隔油池位置路面拆除 | m2 | 102.2
8 | 拆除人行道 | 1、材质：火烧板人行道及其基层 2、延管道施工拆除混凝土路面，拆除宽度2m | m2 | 23
9 | 拆除管道 | 1、材质：塑料管 2、管径：400 | m | 62.6
10 | 拆除井 | 1、结构形式：砖砌井 2、规格尺寸：内径700 | 座 | 5
11 | 拆除池 | 隔油池拆除 | 座 | 1
12 | 挖土方 | 1、土壤类别：一二类土 2、挖土深度：2m内 3、含隔油池、管道、污水井土方开挖 4、因地下管线情况不明，需采用人工挖土，如损坏地下管线，施工方需负责修复 | m3 | 126.55
13 | 回填方 | 1、填方材料品种：素土 2、含隔油池、管道、污水井土方开挖 | m3 | 88.15
14 | 隔油池 | 1、玻璃钢三格式成品隔油池，有效容积9m³（参考尺寸3*2*1.5） 2、三个盖板需采用球墨铸铁盖板（普通型轻型） 3、含吊装，基础施工等 | 座 | 1
15 | 塑料管 | 1、垫层、基础材质及厚度：600宽10cm砂垫层，360°C25混凝土包封，包封外围尺寸550*550（含模板搭拆） 2、材质及规格：PVC-U实壁管8kpa DN400 3、连接形式：胶圈 4、铺设深度：根据原现场深度约1.5m 5、管道检验及试验要求：闭水试验 | m | 62.6
16 | 砌筑井 | 内径500*500砌筑检查井深1.5m 1、垫层、基础材质及厚度：c15混凝土10cm 2、砌筑材料品种、规格、强度等级：240厚MU15砼实心砖 3、勾缝、抹面要求：内测水泥砂浆抹灰 4、砂浆强度等级、配合比：水泥M5.0 5、盖板材质、规格：500*500球墨铸铁井盖（普通型轻型） | 座 | 7
17 | 水泥混凝土 | 1、混凝土强度等级：C30 2、厚度：15cm 3、修复路面，含隔油池井周等路面恢复，东校门外减速垄的恢复等内容 | m2 | 102.2
18 | 块料面层 | 1、块料品种、规格：3cm火烧板路面恢复 2、垫层：材料品种、厚度、强度等级：干硬性水泥砂浆 | m2 | 23
19 | 垃圾清运 | 施工垃圾及拆除垃圾清运，运距自行考虑 | 项 | 1
合计 | [5 empty] | 0
工程投标价为人民币（大写）：
特别说明： 1、本项目采用固化清单方式计价； 2、投标人并有义务对现场实际情况进行勘查并结合甲方要求进行全费用单价报价,含管理费、利润、施工文明措施费、机械进退场费、其他所有措施费以及规费税金等全部费用在内，所有满足本工程施工的内容应全部考虑在投标报价中，结算时不做调整。 3、若对清单电子文件中的数据、格式等进行修改或手工填写，按废标处理。
投标单位（盖章）:
年 月 日