## 3.1 全费用工程量清单与计价表(清单)
全费用工程量清单与计价表(清单)
工程名称：南通市海门区实验小学暑期维修工程 |  |  |  | 标段： |  |  | 第1页 共1页
序号 | 项目名称 | 项目特征描述 | 计量 单位 |  | 工程量 | 全费用金额(元)
[6 empty] | 综合单价 |  | 综合合价
1 | 屋面防水卷材铺设 | 1.原有防水材料铲除后运出校外自行处理，基层清理干净，刷冷底脂油一道；原有雨水管口的油膏清理干净，保持雨水管畅通。 2.铺设东方雨虹（相当于或优于推荐品牌的其他品牌）SBS改性沥青防水卷材聚酯胎（供应商可以自主选择技术标准）；厚3mm ；规范施工，卷材接口处不得少于10cm；所有卷材铺设到女儿墙上口正面、确保不渗水。（质保期5年） | ㎡ |  | 800
2 | 封阳台 | 1.尔雅楼厕所前阳台封堵，断桥铝合金，壁厚1.4，设置配套钢化真空玻璃，颜色同原铝合金颜色。 | ㎡ |  | 48
3 | 集成墙板 | 1.维修原破损墙面基础，确保平整。 2.变形缝处石膏板修补。 3.铺设集成竹木墙板（规格：宽度40cm， 厚度8mm,颜色白色亚光， 确保美观、牢固。 | ㎡ |  | 160
4 | 厕所天面拆除 | 1.拆除厕所原塑钢吊顶。 | ㎡ |  | 180
5 | 厕所吊顶 | 1.加固原有龙骨，涂好防火涂料； 2.用集成墙板吊顶，（规格：宽度40cm， 厚度8mm,颜色：白色亚光），根据学校要求设置好检修口 确保美观、牢固。 | ㎡ |  | 180
| 厕所平面块料拆除 | 1.拆除原有蹲位地面砖 | ㎡ |  | 60
| 厕所改造 | 1.拆除所有男卫生间蹲便器、隔断及其余管道等（隔断拆除时保护好，留学校） 2.拆除男卫生间小便斗及隔断； 3.切割原有蹲位至符合安装不锈钢蹲便池； 4.对破损处及原蹲便器处使用砂浆、面砖等进行修复；5、拖把池移位（含上下水管道阀门等）6.共5间踏勘现场后综合报价 | 批 |  | 1
8 | 厕所不锈钢蹲便池 | 1.2mm厚304不锈钢蹲便池 2.尺寸：2cm-4cm-30cm-25cm-30cm-4cm-2cm 3.穿墙设置新的排污总管，安装到位排污接入污水总管接到化粪池，上口做好透气口。 | m |  | 25
9 | 厕所大便槽自动冲洗水箱 | 1.大便槽不锈钢自动冲洗水箱48L | 套 |  | 4
10 | 厕所不锈钢小便池 | 1.2mm厚304不锈钢立式小便池自带感应器 2.尺寸：背板高度1.1m，侧板宽度0.6m，前挡板高度0.45m 3.冲洗及排污安装到位 4.小便池上方贴20厘米宽25米长的304不锈钢板。具体根据学校需求布置。 5.造型需甲方认可后方可安装. | m |  | 25
11 | 厕所排污总管 | 1.底楼地面开槽穿墙将小便槽总管排至化粪池； 2.二、三、四层地面钻孔将排污总管从楼层下面走，穿墙至西墙往下至化粪池； 3.开孔处做好防水处理； 4.排污管规格PVC-U管直径30 cm | m |  | 20
| 厕所蹲便池挡板 | 1.蹲池用专用厕所挡板更换； 2.高度、宽度同原尺寸，所有配件全部304不锈钢，颜色有校方定。 | ㎡ |  | 68
| 厕所门 | 1.蹲位门用厕所专用门板 2.包含304不锈钢合页、拉手、锁、脚等 | ㎡ |  | 28
12 | 厕所地漏更换 | 所有厕所地漏更换（304不锈钢防臭地漏； | 套 |  | 80
13 | 厕所窗子玻璃更换 | 原透明玻璃改成同规格磨砂玻璃（一扇2页），更换镜子玻璃2块。 | 扇 |  | 6
14 | 厕所地面、墙面砖维修 | 1.所有厕所坏的地砖、墙面砖维修； 2.规格、颜色同原有。 | 批 |  | 1
15 | 厕所吸顶灯 | 1.更换所有厕所吸顶灯（LED 灯，直径不小于40CM) | 只 |  | 85
16 | 厕所电灯开关 | 1.更换所有厕所原开关 （正泰、公牛、施耐德）， 颜色为金属灰。 | 只 |  | 46
17 | 厕所防水插座 | 1.更换厕所防水插座面板（正泰、公牛、施耐德）， 颜色为金属灰。 | 只 |  | 10
18 | 厕所室牌 | 男女洗手间指示牌（双层亚克力） | 只 |  | 32
19 | 厕所文化布置 | 1、根据学校要求修复厕所文化布置，制作工艺3毫米雪弗板表户外写真2mm、亚克力覆面，制作内容、尺寸有学校提供。 | ㎡ |  | 35
20 | 食堂厕所 | 1.更换原小便斗，重新排管，通西侧化粪池；2.修理更换所有三角阀和软管；3.更换洗手池下水落水管，重新开凿排管；4.修理更换挡板。
21 | 感应器及延时阀更换 | 1.更换感应器18套，铜芯延时阀27套。 | 批 |  | 1
22 | 水箱及三角阀、 软管更换 | 1.更换三角阀70只（上海外冈、九牧王、潜水艇、箭牌）和软管70根、水箱70套。 | 批 |  | 1
6 | 化粪池挖坑 | 1.沁馨楼西侧开挖2.2m³自然土。 | m³ |  | 2.2
7 | 化粪池 | 1.设置1.2m³玻璃钢成品化粪池。2.把室内的排污管与化粪池连接、修复表面绿化。 | m³ |  | 1.2
23 | 垃圾清运、场地保洁 | 1、所有垃圾清理并外运、场地保洁； | 项 |  | 1
本页小计
投标总价（大写）：
特别说明： 1．投标单位应自行踏勘现场，结合现场实际合理报价； 2．投标单位对施工中可能存在的所有安全问题负总责； 3．本项目投标报价为固定总价，含营改增、管理费、利润、施工文明措施费、机械进退场费、其他措施费以及规费税金等全部费用在内; 4．若对清单电子文件中的数据、格式等进行修改，按废标处理。 5．打印为准，手写无效。 投标单位（盖章）： 法定代表（盖章）： 日期：____年____月_____日