## 数据输入
序号 | 物料编码 | 物料描述 | 扩展编码 | 扩展描述 | 单位 | 数量 | 材料分类 | 业扩、迁移单价 | 业扩配套单价 | 配网单价 | 参考重量（吨、kg、米） | 参照数量 | 设计辅助标注 | 对应图号 | 供货来源 | 配网、业扩配套材料 | 业扩、迁移材料
1 | 500013585 | 胶板,绝缘胶板 | 2 | 胶板，绝缘胶板。自固化防水绝缘板式包材，规格为600mm×90mm×1.8mm | 平方米 | 0 | 安全措施 |  |  | 2883.16 |  | 1只=0.054平方米 |  |  | 甲供 | 使用 | 使用
2 |  | 电缆标志牌 |  | 电缆标志牌---M-3268(含扎带) | 块 | 0 | 安全措施 |  |  | 0.46 |  |  |  |  | 甲供 | 使用 | 使用
3 | 500073094 | 水泥制品,标志桩(砖),100×100×600 | 2 | 水泥制品 | 块 | 7 | 安全措施 |  |  | 113.19 |  |  |  |  | 甲供 | 使用 | 使用
4 |  | 杆号牌 |  | 200*320(3m反光膜) | 块 | 0 | 安全措施 |  |  | 53.72 |  |  |  |  | 甲供 | 使用 | 使用
5 |  | 杆塔防撞警示标条 |  | 反光膜高度1200mm、厚度0.3mm，黄黑相间、黄黑间隔200mm、反光膜环形黏贴 | 平方 | 0 | 安全措施 |  |  | 100 |  |  |  |  | 甲供 | 使用 | 使用
6 |  | 警示牌 |  | 警示牌（高压危险禁止攀登） | 块 | 0 | 安全措施 |  |  | 53.72 |  |  |  |  | 甲供 | 使用 | 使用
7 |  | 开关名称牌 |  | 开关名称牌 | 块 | 0 | 安全措施 |  |  | 53.72 |  |  |  |  | 甲供 | 使用 | 使用
8 |  | 配变名称牌 |  | 配变名称牌 | 块 | 0 | 安全措施 |  |  | 53.72 |  |  | 配变材料 |  | 甲供 | 使用 | 使用
9 |  | 线路保护警示牌（鱼塘警示牌） |  | 规格：1000mm×700mm，总高1500mm（使用水泥预制，表面光滑，双面白底红字）禁止垂钓警示牌 | 块 | 0 | 安全措施 |  |  | 330 |  |  |  |  | 甲供 | 使用 | 使用
10 |  | 用户标示牌 |  | 用户标示牌 | 块 | 0 | 安全措施 |  |  | 50 |  |  |  |  | 甲供 | 使用 | 使用
11 | 500022314 | 低压开关,断路器,250A,三相 | 15 | 智能物联型，低压开关,断路器,250A,三相。电子脱扣式塑壳断路器,无漏电保护功能类型,无重合闸功能,有测量、通信、储存功能,额定极限短路分断能力50KA | 个 |  | 设备、低保开关 |  |  | 1714.21 |  |  | 智能物联型，低压开关 |  | 甲供 | 使用 | 暂不开放
12 |  | 扎带 |  | 不锈钢扎带 | 根 | 0 | 安全措施 |  |  | 5.25 |  | 3 | 接地引下线示意图-JDYXX | JDYXX-01 | 甲供 | 使用 | 使用
13 | 500063081 | 拉线保护套 | 10 | 拉线保护套。电缆实壁管材质PVC，公称外径Φ40mm，壁厚4mm，每个2米 | 根 | 0 | 安全措施 |  |  | 29.49 |  |  | LX型单拉线 | DLX-01 | 甲供 | 使用 | 使用
14 | 500021520 | 电缆保护管,MPP,200 | 6 | 电缆保护管,MPP,200。公称壁厚16mm,非开挖拉管用 | 米 | 2656 | 保护管 |  |  | 153.84 |  |  |  |  | 甲供 | 使用 | 使用
15 | 500021520 | 电缆保护管,MPP,200 | 6 | 电缆保护管,MPP,200。公称壁厚16mm, | 米 | 811 | 保护管 |  |  | 153.84 |  |  |  |  | 甲供 | 使用 | 使用
16 | 500021541 | 电缆保护管,MPP,150 | 4 | 电缆保护管,MPP,150。公称壁厚12mm,非开挖拉管用 | 米 |  | 保护管 |  |  | 86.58 |  |  |  |  | 甲供 | 暂不开放 | 暂不开放
17 | 500047131 | 电缆保护管,MPP,100 | 2 | 电缆保护管,MPP,100。公称壁厚10mm,非开挖拉管用 | 米 | 0 | 保护管 |  |  | 38.48 |  |  |  |  | 甲供 | 使用 | 使用
18 | 500047131 | 电缆保护管,MPP,100 | 2 | 电缆保护管,MPP,100。公称壁厚10mm | 米 | 0 | 保护管 |  |  | 38.48 |  |  |  |  | 甲供 | 使用 | 使用
19 | 500138442 | 电缆保护管,BWFRP,200 |  | BWFRP,200 | 米 | 0 | 保护管 | [7 empty] | 甲供 | 暂不开放 | 使用
20 | 500021541 | 电缆保护管,MPP,150 |  | 电缆保护管,MPP,150。公称壁厚12mm | 米 |  | 保护管 |  |  | 86.58 |  |  |  |  | 甲供 | 暂不开放 | 暂不开放
21 | 500014661 | 架空绝缘导线,AC10kV,JKLYJ,150 |  |  | 米 | 0 | 导线 |  |  | 14.46 |  |  |  |  | 甲供 | 使用 | 使用
22 | 500014663 | 架空绝缘导线,AC10kV,JKLYJ,240 |  |  | 米 | 0 | 导线 |  |  | 21.04 |  |  |  |  | 甲供 | 使用 | 使用
23 | 500014672 | 架空绝缘导线,AC10kV,JKLYJ,50 |  |  | 米 | 0 | 导线 |  |  | 5.78 |  | 25 | 配变材料 |  | 甲供 | 使用 | 使用
24 | 500022317 | 低压开关,断路器,400A,三相 | 11 | 智能物联型，低压开关,断路器400A,三相。电子脱扣式塑壳断路器,无漏电保护功能类型,无重合闸功能,有测量、通信、储存功能,额定极限短路分断能力50KA | 个 |  | 设备、低保开关 |  |  | 1962.24 |  |  | 智能物联型，低压开关 |  | 甲供 | 使用 | 暂不开放
25 |  | 预制电缆井构件（1740）DLJ-C1（RIC） |  | 预制电缆井构件（1740）DLJ-C1（RIC）1290*2000*2560（暂不开放） | 只 |  | 水泥制品、预制 |  |  |  |  | 5米井1/3 | 电缆井、预制 |  | 土建 | 暂不开放 | 暂不开放
26 | 500065944 | 钢绞线,1×19-11.5-1270-B,80,镀锌 |  | 钢绞线,1×19-11.5-1270-B,80,镀锌 | 米 | 0 | 导线 |  |  | 8660 | 0.000394 | 1 | LX型单拉线 | DLX-01 | 甲供 | 使用 | 使用
27 | 500081530 | 布电线,BV,铜,35,7 |  |  | 米 | 0 | 导线 |  |  | 30.97 |  | 15 | 配变材料 |  | 甲供 | 使用 | 使用
28 | 500014713 | 架空绝缘导线,AC1kV,JKYJ,70 |  |  | 米 | 0 | 低压导线 |  |  | 58.27 |  |  |  |  | 甲供 | 使用 | 使用
29 | 500057718 | 架空绝缘导线,AC1kV,JKLGYJ,120/20 |  |  | 米 | 0 | 低压导线 |  |  | 10.86 | 0.3 |  |  |  | 甲供 | 使用 | 使用
30 | 500065917 | 钢绞线,1×7-9.0-1270-B,50,镀锌 | 2 | 钢绞线,1×7-9.0-1270-B,50,镀锌 | 米 | 0 | 导线 |  |  | 8660/吨 | 0.0004237 | 配变材料10米【接地引下线15/米】（低压电缆上墙5米） | 配变材料/接地引下线示意图-JDYXX、低压电缆上墙 | JDYXX-01 | 甲供 | 使用 | 使用
31 | 500014806 | 布电线,BV,铜,4,1 |  |  | 米 | 0 | 导线 |  |  | 3.55 |  | 安装定额中已包含，不单独列支bv线费用 | 绝缘子扎带 |  | 甲供 | 暂不开放 | 暂不开放
32 | 500143417 | 架空绝缘导线,AC10kV,JKTRYJ,35 |  |  | 米 | 0 | 导线 |  |  | 30.81 |  | 配变材料6米【接地引下线1米】 | 配变材料/接地引下线示意图-JDYXX | JDYXX-01 | 甲供 | 使用 | 使用
33 |  | DFC隔露棉 |  | DFC隔露棉（暂不开放） | 片 |  | 防凝露 |  | 729 |  |  |  | 关于推动地下室表箱防火防凝露相关设计的工作联系函 |  | 乙供 | 暂不开放 | 暂不开放
34 | 500027451 | 架空绝缘导线,AC1kV,JKYJ,16 |  |  | 米 |  | 低压导线 |  |  | 14.09 |  |  |  |  | 甲供 | 使用 | 使用
35 | 500108894 | 低压电力电缆,YJV,铜,70,4芯,ZC,22,普通 |  |  | 米 | 0 | 低压电缆 |  |  | 223.06 |  |  |  |  | 甲供 | 使用 | 使用
36 | 500108895 | 低压电力电缆,YJV,铜,150,4芯,ZC,22,普通 |  |  | 米 | 0 | 低压电缆 |  |  | 480.49 |  |  |  |  | 甲供 | 使用 | 使用
37 | 500108896 | 低压电力电缆,YJV,铜,50,4芯,ZC,22,普通 |  |  | 米 | 0 | 低压电缆 |  |  | 157.37 |  |  |  |  | 甲供 | 使用 | 使用
38 | 500108897 | 低压电力电缆,YJV,铜,240,4芯,ZC,22,普通 |  |  | 米 | 0 | 低压电缆 |  |  | 755.18 |  |  |  |  | 甲供 | 使用 | 使用
39 | 500109086 | 低压电力电缆,YJV,铜,35,4芯,ZC,22,普通 |  |  | 米 | 0 | 低压电缆 |  |  | 125.69 |  |  |  |  | 甲供 | 使用 | 使用
40 | 500135730 | 低压电力电缆,ERF,铜,300,1芯,ZC,无铠装,普通 |  |  | 米 | 0 | 低压电缆 |  |  | 265.2 |  | 15 | 配变材料 |  | 甲供 | 使用 | 使用
41 | 500127054 | 低压电力电缆,YJV,铜,16,4芯,ZC,无铠装,普通 |  |  | 米 | 0 | 低压电缆 |  |  | 57.28 |  |  |  |  | 甲供 | 使用 | 使用
42 | 500052372 | 1kV电缆终端,4×70,户外终端,冷缩,铜 | 1 | 1kV电缆终端,4×70,户外终端,冷缩,铜 | 套 | 0 | 低压电缆头 |  |  | 88.69 |  |  |  |  | 甲供 | 使用 | 使用
43 | 500051152 | 1kV电缆终端,4×240,户外终端,冷缩,铜 | 1 | 1kV电缆终端,4×240,户外终端,冷缩,铜 | 套 | 0 | 低压电缆头 |  |  | 187.99 |  |  |  |  | 甲供 | 使用 | 使用
44 | 500021081 | 1kV电缆终端,4×150,户外终端,冷缩,铜 | 1 | 1kV电缆终端,4×150,户外终端,冷缩,铜 | 套 | 0 | 低压电缆头 |  |  | 119.99 |  |  |  |  | 甲供 | 使用 | 使用
45 | 500131009 | 1kV电缆终端,1×300,户内终端,冷缩,铜 |  |  | 套 | 0 | 低压电缆头 |  |  | 68.99 |  | 8 | 配变材料 |  | 甲供 | 使用 | 使用
46 | SG500021237 | 电缆附件（35kV及以下） |  | 35kV及以下电缆终端-电压等级:AC1kV,截面积mm2:50mm2,电缆芯数:4芯,类型:户内终端,种类:热缩,材质:铜 | 套 | 0 | 低压电缆头 | [7 empty] | 乙供 | 暂不开放 | 暂不开放
47 | 500052368 | 1kV电缆终端,4×35,户外终端,冷缩,铜 | 1 | 1kV电缆终端,4×35,户外终端,冷缩,铜 | 套 | 0 | 低压电缆头 |  |  | 63.63 |  |  |  |  | 甲供 | 使用 | 使用
48 |  | 电缆附件（35kV及以下） |  | 35kV及以下电缆终端-电压等级:AC1kV,截面积mm2:240mm2,电缆芯数:4芯,类型:户内终端,种类:热缩,材质:铜 | 套 | 0 | 低压电缆头 | [7 empty] | 乙供 | 暂不开放 | 暂不开放
49 |  | 四芯热缩中间接头 |  | 1KV-(25-50)平方（暂不开放） | 套 | 0 | 低压电缆头 | [7 empty] | 乙供 | 暂不开放 | 暂不开放
50 | SG500052377 | 1kV电缆中间接头-4×70,直通接头,冷缩,铜 |  | 35kV及以下电缆中间接头-电压等级:AC1kV,截面积mm2:70mm2,电缆芯数:4芯,类型:直通接头,种类:冷缩,材质:铜 | 套 | 0 | 低压中间接头 | [7 empty] | 乙供 | 暂不开放 | 使用
51 | SG500052379 | 1kV电缆中间接头-4×240,直通接头,冷缩,铜 |  | 35kV及以下电缆中间接头-电压等级:AC1kV,截面积mm2:240mm2,电缆芯数:4芯,类型:直通接头,种类:冷缩,材质:铜 | 套 | 0 | 低压中间接头 | [7 empty] | 乙供 | 暂不开放 | 使用
52 | 500052370 | 1kV电缆终端,4×16,户外终端,冷缩,铜 | 1 | 1kV电缆终端,4×16,户外终端,冷缩,铜 | 套 | 0 | 低压电缆头 |  |  | 57.04 |  |  |  |  | 甲供 | 使用 | 使用
53 | 500118948 | 铁构件 | 184 | 无缝钢管,φ38,4.5mm,Q345。钢管类，热镀锌 | KG |  | 小区变设备、铁构件 |  |  | 7.61 |  |  |  |  | 甲供 | 使用 | 暂不开放
54 | 500139619 | 电缆沟盖板,白钢,通用 | 1 | 电缆沟盖板,白钢,通用，透气式轻便透气电缆沟盖板 | 面 |  | 小区变设备、铁构件 |  |  | 640.83 |  |  |  |  | 甲供 | 使用 | 暂不开放
55 | 500135712 | 环网箱,AC20kV,2,4 | 3 | 环网箱,AC20kV,2,4。2进,4出,SF6绝缘,电动,有自动化接口,进线负荷开关/出线断路器（含线路保护）,不锈钢外壳 | 台 |  | 设备、环网柜 |  |  | 236745.36 |  |  | 环网柜 |  | 甲供 | 使用 | 使用
56 | 500013972 | 锥形水泥杆,非预应力,整根杆,12m,190mm,M | 2 | 配网，无根部法兰。非预应力,整根杆 | 根 | 0 | 电杆 |  |  | 2568.65 |  |  |  |  | 甲供 | 使用 | 使用
57 | 500013974 | 锥形水泥杆,非预应力,整根杆,15m,190mm,M | 2 | 配网，无根部法兰。非预应力,整根杆 | 根 | 0 | 电杆 |  |  | 3420.27 |  | 2 | 配变材料 |  | 甲供 | 使用 | 使用
58 | 500033743 | 锥形水泥杆,非预应力,法兰组装杆,18m,230mm,N | 3 | 配网，无根部法兰。非预应力,法兰组装杆 | 根 | 0 | 电杆 |  |  | 5809 |  |  |  |  | 甲供 | 使用 | 使用
59 | SG500084146 | 锥形水泥杆 |  | 锥形水泥杆-类型:部分预应力,杆型:法兰组装杆,杆长m:13m,梢径mm:300mm,强度等级:O。φ300×13/230Kn.M 法兰杆（含钢筋基础及全套法兰） | 根 | 0 | 电杆 | [7 empty] | 乙供 | 配网暂不开放 | 使用
60 |  | 锥形水泥杆 |  | 锥形水泥杆,非预应力,整根杆,12m,230，100kN.M（暂不开放） | 根 | 0 | 电杆 | [7 empty] | 乙供 | 暂不开放 | 暂不开放
61 | SG500084145 | 锥形水泥杆 |  | 锥形水泥杆-类型:部分预应力,杆型:法兰组装杆,杆长m:13m,梢径mm:230mm,强度等级:N（φ230×13/180Kn.M 法兰杆）（含钢筋基础及全套法兰） | 根 | 0 | 电杆 | [7 empty] | 乙供 | 配网暂不开放业扩配套使用 | 使用
62 | SG500084142 | 锥形水泥杆 |  | 锥形水泥杆-类型:部分预应力,杆型:法兰组装杆,杆长m:10m,梢径mm:270mm,强度等级:N（φ270×10/224Kn.M 法兰杆）（含钢筋基础及全套法兰） | 根 | 0 | 电杆 | [7 empty] | 乙供 | 配网暂不开放，业扩配套使用 | 暂不开放
63 | 500108108 | 电力电缆,AC10kV,YJV,400,3,22,ZC,无阻水 | 1 | 配网，A类 | 米 | 0 | 电缆 |  |  | 1079.15 |  |  |  |  | 甲供 | 使用 | 使用
64 | 500108302 | 电力电缆,AC10kV,YJV,240,3,22,ZC,无阻水 | 1 | 配网，A类 | 米 | 0 | 电缆 |  |  | 677.98 |  |  |  |  | 甲供 | 使用 | 使用
65 | 500108478 | 电力电缆,AC10kV,YJV,70,3,22,ZC,无阻水 | 1 | 配网，A类 | 米 | 0 | 电缆 |  |  | 231.32 |  |  |  |  | 甲供 | 使用 | 使用
66 | 500113171 | 电力电缆,AC10kV,YJV,50,3,22,ZC,无阻水 |  | 电力电缆,AC10kV,YJV,50,3,22,ZC,无阻水 | 米 | 0 | 电缆 | [7 empty] | 乙供 | 暂不开放 | 使用
67 | 500021021 | 10kV电缆终端,3×240,户外终端,冷缩,铜 | 1 | 配网，A类 | 套 | 0 | 电缆头 |  |  | 429.78 |  |  |  |  | 甲供 | 使用 | 使用
68 | 500021032 | 10kV电缆终端,3×70,户外终端,冷缩,铜 | 1 | 配网，A类 | 套 | 0 | 电缆头 |  |  | 345.89 |  |  |  |  | 甲供 | 使用 | 使用
69 | 500021056 | 10kV电缆终端,3×70,户内终端,冷缩,铜 | 5 | 配网，A类 | 套 | 0 | 电缆头 |  |  | 263 |  |  |  |  | 甲供 | 使用 | 使用
70 | 500021060 | 10kV电缆终端,3×240,户内终端,冷缩,铜 | 4 | 配网，A类 | 套 | 0 | 电缆头 |  |  | 353.08 |  |  |  |  | 甲供 | 使用 | 使用
71 | 500021081 | 1kV电缆终端,4×150,户外终端,冷缩,铜 |  |  | 套 | 0 | 电缆头 |  |  | 145.09 |  |  |  |  | 甲供 | 暂不开放 | 暂不开放
72 | 500021117 | 10kV电缆终端,3×400,户内终端,冷缩,铜 | 5 | 配网，A类 | 套 | 0 | 电缆头 |  |  | 424.12 |  |  |  |  | 甲供 | 使用 | 使用
73 | 500021119 | 10kV电缆终端,3×400,户外终端,冷缩,铜 | 1 | 配网，A类 | 套 | 0 | 电缆头 |  |  | 532.51 |  |  |  |  | 甲供 | 使用 | 使用
74 |  | 环网柜基础及接地 |  | 环网柜基础及接地、现浇 | 套 | 0 | 水泥制品、现浇、环网柜基础 | [5 empty] | 环网柜、现浇基础 |  | 土建 | 使用 | 使用
75 | 500021295 | 10kV电缆终端,3×240,设备终端,预制,铜 | 1 | 配网，A类 | 套 | 0 | 电缆头 |  |  | 740 |  |  | 环网柜、分支箱 |  | 甲供 | 使用 | 使用
76 | 500021383 | 10kV电缆中间接头,3×400,直通接头,冷缩,铜 | 2 | 配网，A类 | 套 | 0 | 电缆头 |  |  | 1121.66 |  |  |  |  | 甲供 | 使用 | 使用
77 | 500125179 | 装置性材料套料,AC10kV,A,1 | 2 | 10kV电缆接头用带材，3×240，户外，绕包 | 套 | 0 | 电缆头，绕包 |  |  | 7647.84 |  |  |  |  | 甲供 | 使用 | 使用
78 | 500021433 | 10kV电缆中间接头,3×70,直通接头,冷缩,铜 | 1 | 配网，A类 | 套 | 0 | 电缆头 |  |  | 829 |  |  |  |  | 甲供 | 使用 | 使用
79 | 500060168 | 10kV电缆终端,3×70,设备终端,预制,铜 | 1 | 配网，A类 | 套 |  | 电缆头 |  |  | 730 |  |  | 环网柜、分支箱 |  | 甲供 | 使用 | 使用
80 | 500074514 | 10kV电缆终端,3×400,设备终端,预制,铜 | 1 | 配网，A类 | 套 | 0 | 电缆头 |  |  | 750 |  |  | 环网柜、分支箱 |  | 甲供 | 使用 | 使用
81 | SG500021055 | 10kV电缆终端 3×50,户内终端,冷缩,铜 |  | 35kV及以下电缆终端-电压等级:AC10kV,截面积mm2:50mm2,电缆芯数:3芯,类型:户内终端,种类:冷缩,材质:铜 | 套 | 0 | 电缆头 | [7 empty] | 乙供 | 暂不开放 | 使用
82 | SG500021031 | 10kV电缆终端 3×50,户外终端,冷缩,铜 |  | 35kV及以下电缆终端-电压等级:AC10kV,截面积mm2:50mm2,电缆芯数:3芯,类型:户外终端,种类:冷缩,材质:铜 | 套 | 0 | 电缆头 | [7 empty] | 乙供 | 暂不开放 | 使用
83 | 500125179 | 装置性材料套料,AC10kV,A,1 | 1 | 10kV电缆接头用带材，3×400，户外，绕包 | 套 | 0 | 电缆头，绕包 |  |  | 7630 |  |  |  |  | 甲供 | 使用 | 使用
84 |  | 10kV电缆绕包中间接头 |  | 10kV电缆绕包中间接头3*500（暂不开放） | 套 | 0 | 电缆头 | [7 empty] | 乙供 | 暂不开放 | 暂不开放
85 | SG500068267 | 10kV电缆绕包中间接头 |  | 35kV及以下电缆中间接头-电压等级:AC10kV,截面积mm2:50mm2,电缆芯数:3芯,类型:直通接头,种类:绕包,材质:铜 | 套 | 0 | 电缆头，绕包 | [7 empty] | 乙供 | 暂不开放 | 使用
86 |  | 10kV电缆终端,3×（50-70）,设备终端,预制,铜 |  | 10kV电缆终端,3×（50-70）,设备终端,预制,铜（暂不开放） | 套 | 0 | 电缆头 | [5 empty] | 环网柜 |  | 乙供 | 暂不开放 | 暂不开放
87 |  | 35kV及以下电缆中间接头 |  | 10kV电缆中间接头,3×50,直通接头,冷缩,铜（暂不开放） | 套 |  | 电缆头 | [7 empty] | 乙供 | 暂不开放 | 暂不开放
88 | SG500022103 | 10kV电缆终端附件 绝缘套管 |  | 绝缘套管-电压等级:AC10kV,型式:热缩,用途:电缆,规格:φ50 | 米 | 0 | 电缆头 |  |  | 38.7 |  |  |  |  | 乙供 | 使用 | 使用
89 | 500011662 | 防火板 | 9 | 防火封堵板材，用于电缆预留孔洞,厚度12mm（防火封堵板材） | 平方 | 0 | 防火 |  |  | 147 |  | 竖井7米一个隔板/环网柜、箱式变出口0.21平方每孔 | 防火 | HWG.XSB-FHFD | 甲供 | 使用 | 使用
90 | 500011665 | 阻火包 | 3 | 阻火包 | 个 | 0 | 防火 |  |  | 7.7 |  |  | 防火 |  | 甲供 | 使用 | 使用
91 | 500011727 | 防火涂料 | 8 | 防火涂料，水性，通用 | KG | 0 | 防火 |  |  | 39.8 |  | 1米电缆用量约1公斤 | 防火 | HWG.XSB-FHFD | 甲供 | 使用 | 使用
92 | 500011738 | 防火堵料 | 10 | 材质：有机；耐火等级：A2级（柔性有机堵料） | KG | 0 | 防火 |  |  | 9.6 |  | 一根电缆5公斤 | 防火 | HWG.XSB-FHFD | 甲供 | 使用 | 使用
93 | 500011762 | 固化剂 | 5 | 电缆外层加固用固化剂（不发泡型），具有阻燃、防水、防凝露功能 | KG | 0 | 防火 |  |  | 493 |  | 1平方米12公斤 | 防火 | HWG.XSB-FHFD | 甲供 | 使用 | 使用
94 | 500013595 | 胶板,阻燃胶板 | 1 | 电缆外层包覆片，阻燃 | 平方 |  | 防火 |  |  | 1456.81 |  | 3平方/一个电缆的用量 | 防火与绝缘包覆片是一个材料 | FHFD-DLZJJT | 甲供 | 暂不开放 | 暂不开放
95 |  | 充气式管道封堵装置 |  | 适用管径φ60-300（暂不开放） | 套 | 0 | 防火 |  |  |  |  | 1各电缆管孔1套 | 防火 | 在35kV及以上变电所和10kV（20kV）配电站所施工时，执行上述纪要防水要求。 | 乙供 | 暂不开放 | 暂不开放
96 | 500071040 | 带,防火橡胶 | 1 | 电缆用阻燃包带，规格：宽度60mm×厚度0.7mm | 米 | 0 | 防火 |  |  | 20.34 |  | 1米电缆用量大约10-12米 | 防火 |  | 甲供 | 使用 | 使用
97 | 500011738 | 防火堵料 | 11 | 防火密封胶，膨胀型 | KG | 0 | 防火 |  |  | 165 |  | 低压分支箱-2KG/只，表箱进出口-0.5KG/只 | 防火 |  | 甲供 | 使用 | 使用
98 | 500013595 | 胶板,阻燃胶板（防火毯） | 1 | 电缆外层包覆片，阻燃 | 平方 | 0 | 防火 |  |  | 1456.81 |  | 1个电缆头用量大约1.5平方 | 防火 |  | 甲供 | 使用 | 使用
99 |  | 防水堵头 |  | 改性聚丙烯 φ200管用（暂不开放） | 只 | 0 | 防火 | [5 empty] | 防火 |  | 乙供 | 暂不开放 | 暂不开放
100 |  | 防水堵头 |  | 改性聚丙烯 φ150管用（暂不开放） | 只 | 0 | 防火 | [5 empty] | 防火 |  | 乙供 | 暂不开放 | 暂不开放
101 |  | 防水堵头 |  | 改性聚丙烯 φ100管用 | 只 | 0 | 防火 | [5 empty] | 防火 |  | 乙供 | 暂不开放 | 暂不开放
102 | 500072174 | 电缆封头帽,普通电缆,φ300 | 5 | 电缆管道封堵装置，φ200 | 只 | 0 | 防火 |  |  | 360 |  |  | 防火 |  | 甲供 | 使用 | 使用
103 |  | 新型防水发泡剂 |  | 新型防水发泡剂（暂不开放） | KG | 0 | 防火 |  |  |  |  | 1公斤适用0.003m³ | 防火 | 在35kV及以上变电所和10kV（20kV）配电站所施工时，执行上述纪要防水要求。 | 乙供 | 暂不开放 | 暂不开放
104 |  | 主动自灭火装置 |  | 主动自灭火装置k180-5（暂不开放） | 只 | 0 | 防火 | [5 empty] | 关于环网柜防火装置配置情况说明，关于推动地下室表箱防火防凝露相关设计的工作联系函 |  | 乙供 | 暂不开放 | 暂不开放
105 | 500128790 | 钢管杆（桩）,AC10kV,无,无,Q345,杆,无 | 9110 | 钢管杆（桩）,AC10kV,无,无,Q345,杆,无。270-10m380V单回转角杆60°~90°兼双回线路终端耐张钢管杆 | 根 | 0 | 钢管杆低压 |  |  |  | 1.5231 |  | 270-10m380V单回转角杆60°~90°兼双回线路终端耐张钢管杆 | P38T-DG110-T01（8） | 甲供 | 使用 | 使用
106 | 500128790 | 钢管杆（桩）,AC10kV,无,无,Q345,杆,无 | 9110 | 钢管杆（桩）,AC10kV,无,无,Q345,杆,无。270-10m380V双回电缆终端耐张钢管杆 | 根 | 0 | 钢管杆低压 |  |  |  | 1.754 |  | 270-10m380V双回电缆终端耐张钢管杆 | P38T-SG109-T01（11） | 甲供 | 使用 | 使用
107 |  | 0.4kV钢管杆地脚螺栓及基础 |  | 地脚螺栓,M48,1900mm | 根 | 0 | 钢管杆低压 |  |  | 7577.24 | 0.6936 |  |  |  | 甲供 | 使用 | 使用
108 | 500128790 | 钢管杆（桩）,AC10kV,无,无,Q345,杆,无 | 9002 | 配农网用,整套杆,GNH31-13-B | 根 | 0 | 钢管杆 |  |  |  | 2.0942 |  | GNH31-13-B 单回水平90°耐张钢管杆 | P10T-DG12-T01（14） | 甲供 | 使用 | 使用
109 | 500128790 | 钢管杆（桩）,AC10kV,无,无,Q345,杆,无 | 9008 | 配农网用,整套杆,GNH35-13-C | 根 | 0 | 钢管杆 |  |  |  | 3.0281 |  | GNH35-13-C 双回水平90°耐张钢管杆 | P10T-SG13-T01（14） | 甲供 | 使用 | 使用
110 | 500128790 | 钢管杆（桩）,AC10kV,无,无,Q345,杆,无 | 9013 | 配农网用,整套杆,GNH39-13-A | 根 | 0 | 钢管杆 |  |  |  | 3.9233 |  | GNH39-13-A 双回水平90°耐张钢管杆 | P10T-SG14-T01（14） | 甲供 | 使用 | 使用
111 | 500128790 | 钢管杆（桩）,AC10kV,无,无,Q345,杆,无 | 9014 | 配农网用,整套杆,GNH39-13-B | 根 | 0 | 钢管杆 |  |  |  | 4.0452 |  | GNH39-13-B 双回垂直90°耐张钢管杆 | P10T-SG15-T01（14） | 甲供 | 使用 | 使用
112 | 500128790 | 钢管杆（桩）,AC10kV,无,无,Q345,杆,无 | 9015 | 配农网用,整套杆,GNG39-16 | 根 | 0 | 钢管杆 |  |  |  | 5.5294 |  | GNG39-16 双回三角90°耐张钢管杆 | P10T-SG16-T01（18） | 甲供 | 使用 | 使用
113 | 500128790 | 钢管杆（桩）,AC10kV,无,无,Q345,杆,无 | 9016 | 配农网用,整套杆,GNG45-16 | 根 | 0 | 钢管杆 |  |  |  | 6.6448 |  | φ450-16m四回三角无低压90°转角 | GNG45-16-SHSJ90DNZG-(01-14) | 甲供 | 暂不开放 | 暂不开放
114 |  | 钢管杆（桩）,AC10kV,无,无,Q345,杆,无 |  | 配农网用,整套杆,GNH31-13-B_地脚螺栓（含全套接地装置） | 套 | 0 | 钢管杆地脚螺栓 |  |  |  | 0.745 |  | GNH31-13-B 单回水平90°耐张钢管杆 | P10T-DG12-T01（14） | 甲供 | 使用 | 使用
115 |  | 钢管杆（桩）,AC10kV,无,无,Q345,杆,无 |  | 配农网用,整套杆,GNH35-13-C_地脚螺栓（含全套接地装置） | 套 | 0 | 钢管杆地脚螺栓 |  |  |  | 1.3966 |  | GNH35-13-C 双回水平90°耐张钢管杆 | P10T-SG13-T01（14） | 甲供 | 使用 | 使用
116 |  | 钢管杆（桩）,AC10kV,无,无,Q345,杆,无 |  | 配农网用,整套杆,GNH39-13-A_地脚螺栓（含全套接地装置） | 套 | 0 | 钢管杆地脚螺栓 |  |  |  | 1.6668 |  | GNH39-13-A 双回水平90°耐张钢管杆 | P10T-SG14-T01（14） | 甲供 | 使用 | 使用
117 |  | 钢管杆（桩）,AC10kV,无,无,Q345,杆,无 |  | 配农网用,整套杆,GNH39-13-B_地脚螺栓（含全套接地装置） | 套 | 0 | 钢管杆地脚螺栓 |  |  |  | 1.6668 |  | GNH39-13-B 双回垂直90°耐张钢管杆 | P10T-SG15-T01（14） | 甲供 | 使用 | 使用
118 |  | 钢管杆（桩）,AC10kV,无,无,Q345,杆,无 |  | 配农网用,整套杆,GNG39-16_地脚螺栓（含全套接地装置） | 套 | 0 | 钢管杆地脚螺栓 |  |  |  | 1.745 |  | GNG39-16 双回三角90°耐张钢管杆 | P10T-SG16-T01（18） | 甲供 | 使用 | 使用
119 |  | 钢管杆（桩）,AC10kV,无,无,Q345,杆,无 |  | 配农网用,整套杆,GNG45-16_地脚螺栓（含全套接地装置） | 套 | 0 | 钢管杆地脚螺栓 |  |  |  | 2.0095 |  | φ450-16m四回三角无低压90°转角 | GNG45-16-SHSJ90DNZG-(01-14) | 甲供 | 使用 | 使用
120 | 500021860 | 电缆接线端子,铜,16mm2,单孔 |  |  | 只 | 0 | 接线端子 |  |  | 3.3 |  |  |  |  | 甲供 | 使用 | 使用
121 | 500021938 | 电缆接线端子,铜镀锡,50mm2,单孔 |  |  | 只 | 0 | 接线端子 |  |  | 7.65 |  | 3 | 配变材料 |  | 甲供 | 使用 | 使用
122 | 500021956 | 电缆接线端子,铜镀锡,70mm2,单孔 |  |  | 只 | 0 | 接线端子 |  |  | 9.64 |  |  |  |  | 甲供 | 使用 | 使用
123 | 500021972 | 电缆接线端子,铜镀锡,150mm2,双孔 |  |  | 只 | 0 | 接线端子 |  |  | 28.3 |  |  |  |  | 甲供 | 使用 | 使用
124 | 500021973 | 电缆接线端子,铜镀锡,240mm2,双孔 |  |  | 只 | 0 | 接线端子 |  |  | 46.75 |  |  |  |  | 甲供 | 使用 | 使用
125 | 500021974 | 电缆接线端子,铜镀锡,300mm2,双孔 |  |  | 只 | 0 | 接线端子 |  |  | 63.52 |  | 8 | 配变材料 |  | 甲供 | 使用 | 使用
126 | 500050546 | 电缆接线端子,铜镀锡,35mm2,单孔 |  |  | 只 | 0 | 接线端子 |  |  | 4.98 |  | 配变材料21只【接地引下线1只】 | 配变材料/接地引下线示意图-JDYXX | JDYXX-01 | 甲供 | 使用 | 使用
127 | 500020749 | 拉线金具-UT型线夹,NUT-2 | 1 | 拉线金具-UT型线夹,NUT-2。适用于钢绞线50mm2～80mm2导线 | 付 | 0 | 金具 |  |  | 36.24 |  | 1 | LX型单拉线 | DLX-01 | 甲供 | 使用 | 使用
128 | 500029689 | 拉线金具-锲型线夹,NX-2 | 1 |  | 付 | 0 | 金具 |  |  | 23.56 |  | 3 | LX型单拉线 | DLX-01 | 甲供 | 使用 | 使用
129 |  | 预制电缆井构件（1740）DLJ-C2（RIC） |  | 预制电缆井构件（1740）DLJ-C2（RIC）2600*2000*2560（暂不开放） | 只 |  | 水泥制品、预制 |  |  |  |  | 5米井2/3 | 电缆井、预制 |  | 土建 | 暂不开放 | 暂不开放
130 | 500028221 | 接续金具-异型并沟线夹,JBTL-16-120 | 1 |  | 只 | 0 | 金具 |  |  | 19.08 | 0.004 |  |  |  | 甲供 | 使用 | 使用
131 | 500028224 | 接续金具-异型并沟线夹,JBTL-50-240 | 1 |  | 只 | 0 | 金具 |  |  | 27.17 | 0.001 |  |  |  | 甲供 | 使用 | 使用
132 | 500020399 | 联结金具-直角挂板,Z-7 | 1 |  | 只 | 0 | 金具、耐张 |  |  | 10.4 | 0.0008 | 3 | 耐张 | 图 14-5 | 甲供 | 使用 | 使用
133 | 500026601 | T型线夹-T型线夹,TY-185 | 1 |  | 付 | 0 | 金具 |  |  | 32.35 |  |  |  |  | 甲供 | 使用 | 使用
134 | 500026604 | T型线夹-T型线夹,TY-120 | 1 |  | 付 | 0 | 金具 |  |  | 23.83 |  |  |  |  | 甲供 | 使用 | 使用
135 | 500020545 | 接续金具-跳线线夹,JYT-185/25 | 1 |  | 付 | 0 | 金具 |  |  | 27.7 |  |  |  |  | 甲供 | 使用 | 使用
136 | 500028236 | 接续金具接续金具-跳线线夹,JYT-120/20 | 1 |  | 付 | 0 | 金具 |  |  | 20.25 |  |  |  |  | 甲供 | 使用 | 使用
137 | 500029657 | 接续金具-跳线线夹,JYT-50/8 | 1 |  | 付 | 0 | 金具 |  |  | 10.96 |  |  |  |  | 甲供 | 使用 | 使用
138 | 500029716 | T型线夹 | 1 | T型线夹-T型线夹,TY-50 | 付 |  | 金具 |  |  | 90.27 |  |  |  |  | 甲供 | 使用 | 使用
139 | 500020353 | 联结金具-球头挂环,QP-7 | 1 |  | 只 | 0 | 金具、耐张 | 0.03 |  | 5.23 |  | 3 | 耐张 | 图 14-5 | 甲供 | 使用 | 使用
140 | 500020370 | 联结金具-碗头挂板,WS-7 | 1 |  | 只 | 0 | 金具、耐张 |  |  | 13.89 |  | 3 | 耐张 | 图 14-5 | 甲供 | 使用 | 使用
141 | 500129319 | 耐张线夹-楔型绝缘,NXJG-1 | 1 | 耐张线夹-楔型绝缘,NXJG-1。适用于绝缘导线35mm2～50mm2导线 | 付 | 0 | 金具、耐张 |  |  | 36.77 |  |  | 耐张 | 图 14-5 | 甲供 | 使用 | 使用
142 | 500129320 | 耐张线夹-楔型绝缘,NXJG-2 | 1 | 耐张线夹-楔型绝缘,NXJG-2。适用于绝缘导线70mm2～95mm2导线 | 付 | 0 | 金具、耐张 |  |  | 41.14 |  |  | 耐张 | 图 14-5 | 甲供 | 使用 | 使用
143 | 500027946 | 耐张线夹-楔型绝缘,NXJ-150/10KV | 1 | 耐张线夹-楔型绝缘,NXJ-150/10KV | 付 | 0 | 金具、耐张 |  |  | 43.11 | 0.0033 |  | 耐张 | 图 14-5 | 甲供 | 使用 | 使用
144 | 500054614 | 耐张线夹-楔型绝缘,NXJ-10/240 | 1 | 耐张线夹-楔型绝缘,NXJ-10/240 | 付 | 0 | 金具、耐张 |  |  | 45.86 | 0.004 |  | 耐张 | 图 14-5 | 甲供 | 使用 | 使用
145 | 500058163 | 接续金具-接地线夹,JDL-50-240 | 1 |  | 只 | 0 | 金具 |  |  | 16.54 |  |  |  |  | 甲供 | 使用 | 使用
146 | 500020830 | 设备线夹-铜铝过渡设备线夹,SYG-185 | 1 |  | 只 | 0 | 金具 |  |  | 32.75 |  |  |  |  | 甲供 | 使用 | 使用
147 | 500052569 | 设备线夹-铜铝过渡设备线夹,SYG-150/20A | 1 |  | 只 | 0 | 金具 |  |  | 26.04 |  |  |  |  | 甲供 | 使用 | 使用
148 | 500077548 | 设备线夹-铜铝过渡设备线夹,SYG-120/20A | 1 |  | 只 | 0 | 金具 |  |  | 24.69 |  |  |  |  | 甲供 | 使用 | 使用
149 | 500077596 | 设备线夹-铜铝过渡设备线夹,SYG-50/8A | 1 |  | 只 | 0 | 金具 |  |  | 12.71 |  |  |  |  | 甲供 | 使用 | 使用
150 | 500020760 | 拉线金具-钢线卡子,JK-1 | 1 | 拉线金具-钢线卡子,JK-1。适用于钢绞线25mm2～50mm2导线 | 只 | 0 | 金具 |  |  | 2.76 |  | 配变材料8只【接地引下线4只】、低压电缆上墙4只 | 配变材料/接地引下线示意图-JDYXX、低压电缆上墙 | JDYXX-01 | 甲供 | 使用 | 使用
151 | 500020761 | 拉线金具-钢线卡子,JK-2 | 1 | 拉线金具-钢线卡子,JK-2。适用于钢绞线70mm2～80mm2导线 | 只 | 0 | 金具 |  |  | 3.98 |  | 2 | 接地引下线示意图-JDYXX | JDYXX-01 | 甲供 | 使用 | 使用
152 | 500017322 | 拉紧绝缘子,JH10-90 | 1 | 拉紧绝缘子,JH10-90 | 只 | 0 | 绝缘子 |  |  | 49 |  | 1 | LX型单拉线 | DLX-01 | 甲供 | 使用 | 使用
153 | 500017324 | 蝶式绝缘子,ED-1 | 1 | 蝶式绝缘子,ED-1 | 只 | 0 | 绝缘子 |  |  | 8.98 |  | 8 | 配变材料 |  | 甲供 | 使用 | 使用
154 | 500122534 | 线路柱式瓷绝缘子,R5ET105L,125,283,360 | 2 | 配网，普通 | 只 | 0 | 绝缘子 |  |  | 55.47 |  | 15 | 配变材料 |  | 甲供 | 使用 | 使用
155 | 500122792 | 交流盘形悬式瓷绝缘子,U70B/146,255,320 | 2 | 配网 | 片 | 0 | 绝缘子 |  |  | 61.15 |  | 6 | 耐张 | 图 14-5 | 甲供 | 使用 | 使用
156 | 500138876 | 电缆桥架,钢,通用 |  | 热浸镀锌，VCI双金属涂层，槽式 | kG | 0 | 桥架 |  |  | 12.92 |  | 规格200*150，14.5kG/米 |  |  | 甲供 | 使用 | 暂不开放
157 |  | 铁构件上报 |  | 铁构件上报 | 吨 |  | 铁构件上报条目 |  |  | 8247.83 |  |  | 上报条目 |  | 甲供 | 使用 | 暂不开放
158 | 500128790 | 钢管杆(上报条目) | 9110 | 钢管杆（桩）,AC10kV,无,无,Q345,杆,无 | 吨 |  | 钢管杆上报条目 |  |  | 7386.33 |  |  | 上报条目 |  | 甲供 | 使用 | 暂不开放
159 | 500008512 | 配电箱,户外,4回路 | 10 | 配电箱,户外,4回路400kVA。低压综合配电箱,AC380V,400kVA,四路,无补偿,进线熔断器式隔离开关,出线塑壳断路器 | 个 | 0 | 设备、JP柜 |  |  | 16806.28 |  | 1 | 配变材料 |  | 甲供 | 使用 | 使用
160 | 500127027 | 交流避雷器,AC10kV,13kV,硅橡胶,40kV,带间隙 | 1 | 标准化，标称放电电流10kA，外串联固定间隙 | 台 | 0 | 设备、避雷器 |  |  | 310.74 |  | 一处（三只） |  |  | 甲供 | 使用 | 使用
161 | 500004650 | 交流避雷器,AC10kV,17kV,硅橡胶,45kV,不带间隙 | 20 | 标准化，标称放电电流10kA，不带脱离器 | 台 | 0 | 设备、避雷器 |  |  | 266.8 |  | 一处（三只） | 配变材料 |  | 甲供 | 使用 | 使用
162 | 500007396 | 10kV变压器,400kVA,普通,硅钢片,油浸 | 13 | 配网，2级能效，叠铁心，无励磁调压 | 台 | 0 | 设备、变压器 |  |  | 67392.99 |  | 1 | 配变材料 |  | 甲供 | 配网暂不开放，业扩配套使用 | 使用
163 | 500007425 | 10kV变压器,400kVA,普通,非晶合金,油浸 | 13 | 标准化设计,SBH21,闭口立体卷铁心,无励磁调压 | 台 | 0 | 设备、变压器 |  |  | 54974.5 |  | 1 | 配变材料 |  | 甲供 | 配网使用，业扩配套暂不开放 | 使用
164 |  | 低压接线桩头 |  | SBJ-1-M20 | 只 | 0 | 设备、变压器 |  |  | 67.01 |  | 4 | 配变材料 |  | 甲供 | 使用 | 使用
165 | 500007914 | 高压熔断器,AC10kV,跌落式,100A | 7 | 标准化定制,瓷,普通型 | 只 | 0 | 设备、跌落式 |  |  | 395.35 |  | 3 | 配变材料 |  | 甲供 | 使用 | 使用
166 | 500107562 | 电缆分支箱,AC400V,塑壳断路器,七路,630A | 7 | 电缆分支箱,AC400V,塑壳断路器,七路,630A。进线隔离开关630A,出线塑壳断路器,2×250A+4×160A,304不锈钢,落地式,户外 | 只 | 0 | 设备、低压分支箱 |  |  | 9263.01 |  |  | 低压分支箱 |  | 甲供 | 使用 | 使用
167 | 500107557 | 电缆分支箱,AC400V,塑壳断路器,五路,400A | 16 | 配网，进线隔离开关400A,出线塑壳断路器,4×250A,304不锈钢,挂墙式,户外 | 只 | 0 | 设备、低压分支箱 |  |  | 8862.1 |  |  | 低压分支箱 |  | 甲供 | 使用 | 使用
168 | 500138329 | 一二次融合成套环网箱,AC10kV,630A,SF6,二进四出 | 15 | 标准化，2进，4出，SF6绝缘，集中式DTU，进出线断路器，不锈钢外壳（暂不开放） | 台 | 0 | 设备、环网柜 |  |  | 314847.34 |  |  | 环网柜 |  | 甲供 | 暂不开放 | 暂不开放
169 | 500138347 | 一二次融合成套柱上断路器,AC10kV,630A,20kA,户外 | 9 | 真空灭弧，空气绝缘，有隔离闸刀，电动，弹簧，支柱式，罩式FTU，电磁式互感器，双侧PT(含支架） | 台 | 0 | 设备、柱上开关 |  |  | 15964.64 |  |  | 柱上开关 |  | 甲供 | 使用 | 使用
170 | 500138348 | 一二次融合成套柱上断路器,AC10kV,630A,20kA,用户分界 | 6 | 真空灭弧，空气绝缘，有隔离闸刀，电动，弹簧，支柱式，罩式FTU，电磁式互感器，单侧PT(含支架） | 台 | 0 | 设备、柱上开关 |  |  | 14859.5 |  |  | 柱上开关 |  | 甲供 | 使用 | 使用
171 | 500027391 | 卡盘 |  | KP12（暂不开放） | 块 | 0 | 水泥制品 |  |  |  |  | 2 | 配变材料 |  | 土建 | 暂不开放 | 暂不开放
172 | 500027409 | 水泥制品,拉盘 |  | 水泥制品,拉盘,400×800×200 | 块 | 0 | 水泥制品 |  |  |  |  | 1 | LX型单拉线 | DLX-01 | 土建 | 使用 | 使用
173 |  | 底盘 |  | DP-6（暂不开放） | 块 | 0 | 水泥制品 |  |  |  |  | 2 | 配变材料 |  | 土建 | 暂不开放 | 暂不开放
174 |  | 电缆分支箱,基础 |  | 电缆分支箱（基础及接地） | 套 | 0 | 水泥制品 | [5 empty] | 低压分支箱 |  | 土建 | 使用 | 使用
175 |  | 电力电缆井 |  | 电缆井1.5M*1.75M*5M、现浇（含盖板） | 只 | 8 | 水泥制品、现浇 | [5 empty] | 电缆井、现浇 |  | 土建 | 使用 | 使用
176 |  | 电力电缆井 |  | 电缆井1.2M*1.75M*5M、（不含盖板）现浇（暂不开放） | 只 | 0 | 水泥制品、现浇 | [5 empty] | 电缆沟、现浇 |  | 土建 | 暂不开放 | 暂不开放
177 |  | 电力电缆井 |  | 客户电缆井（6型接力井）（10kV用） | 只 | 0 | 水泥制品、现浇 | [5 empty] | 电缆井、现浇 |  | 土建 | 暂不开放 | 使用
178 |  | 电力电缆井 |  | 客户电缆井（10型中间接头井）（10kV用） | 只 | 0 | 水泥制品、现浇 | [5 empty] | 电缆井、现浇 |  | 土建 | 暂不开放 | 使用
179 |  | 电力电缆井（低压） |  | 电缆井-3A型(低压) | 只 | 0 | 水泥制品、现浇 | [5 empty] | 电缆井、现浇 |  | 土建 | 使用 | 使用
180 |  | 砼土 |  | 砼土 | 立方 | 41.9 | 水泥制品 | [5 empty] | 水泥制品 |  | 土建 | 使用 | 使用
181 |  | 0.4kV应急电源快速接口箱 |  | 0.4kV应急电源快速接口箱（暂不开放） | 套 |  |  |  |  | 22810 |  |  |  |  | 乙供 | 暂不开放 | 暂不开放
182 |  | 预制5M环网柜基础及接地，HWGJC-D(RIC) |  | 预制5M环网柜基础及接地，HWGJC-D(RIC)5000*2100*2400（暂不开放） | 套 | 0 | 水泥制品、预制、环网柜基础 | [5 empty] | 环网柜、预制基础 | DL-ZP01 | 土建 | 暂不开放 | 暂不开放
183 |  | 预制排管（4+1孔）DLG-A（RIC） |  | 预制排管（4+1孔）DLG-A（RIC）4000*701*752（暂不开放） | 米 | 0 | 水泥制品、预制 | [5 empty] | 排管、预制 |  | 土建 | 暂不开放 | 暂不开放
184 |  | 预制排管（6+1孔）DLG-B（RIC） |  | 预制排管（6+1孔）DLG-B（RIC）4000*710*1000（暂不开放） | 米 | 0 | 水泥制品、预制 | [5 empty] | 排管、预制 |  | 土建 | 暂不开放 | 暂不开放
185 |  | 预制箱式变基础及接地（标准型）XBJC-A(RIC) |  | 预制欧式箱式变基础及接地、围栏（标准型）XBJC-A(RIC)3950*2350*2150（暂不开放） | 台 | 0 | 水泥制品、预制、箱式变 | [5 empty] | 箱式变、预制基础 |  | 土建 | 暂不开放 | 暂不开放
186 | 500013069 | 双头螺杆 |  | M16×200 | 根 | 0 | 铁构件 |  |  |  | 0.31 | 8 | 配变材料 |  | 甲供 | 使用 | 使用
187 | 500013166 | 双头螺杆 |  | M20×400 | 根 | 0 | 铁构件 |  |  |  | 1 | 4 | 配变材料 | TJ-QT-01 | 甲供 | 使用 | 使用
188 | 500018784 | 抱箍 |  | BG8-320 | 付 | 0 | 铁构件 |  |  |  | 3.6 | 4 | 配变材料 | TJ-BG-03 | 甲供 | 使用 | 使用
189 | 500018831 | 抱箍 |  | BG6-240 | 付 | 0 | 铁构件 |  |  |  | 1.8 | 1 | 配变材料 | TJ-BG-02 | 甲供 | 使用 | 使用
190 | 500018832 | 抱箍 |  | BG6-300 | 付 | 0 | 铁构件 |  |  |  | 2.12 | 2 | 配变材料 | TJ-BG-02 | 甲供 | 使用 | 使用
191 | 500018892 | 横担抱箍 |  | HBG6-240 | 付 | 0 | 铁构件 |  |  |  | 3.42 | 1 | 配变材料 | TJ-BG-04 | 甲供 | 使用 | 使用
192 | 500019005 | 抱箍 |  | BG6-260 | 付 | 0 | 铁构件 |  |  |  | 1.85 | 1 | 配变材料 | TJ-BG-02 | 甲供 | 使用 | 使用
193 | 500019099 | 横担抱箍 |  | HBG6-260 | 付 | 0 | 铁构件 |  |  |  | 3.6 | 1 | 配变材料 | TJ-BG-04 | 甲供 | 使用 | 使用
194 | 500019100 | 横担抱箍 |  | HBG6-300 | 付 | 0 | 铁构件 |  |  |  | 3.92 | 2 | 配变材料 | TJ-BG-04 | 甲供 | 使用 | 使用
195 | 500019318 | 变压器侧装托架及低压出线支架 |  | ZJ5-800 | 付 | 0 | 铁构件 |  |  |  | 21.1 | 1 | 配变材料 | TJ-ZJ-05 | 甲供 | 使用 | 使用
196 | 500019880 | 熔断器安装架 |  | RJ7-170 | 块 | 0 | 铁构件 |  |  |  | 0.72 | 3 | 配变材料 | TJ-ZJ-01 | 甲供 | 使用 | 使用
197 |  | 预制电缆井构件（1740）DLJ-C3（RIC） |  | 预制电缆井构件（1740）DLJ-C3（RIC）1390*2000*2560（暂不开放） | 只 |  | 水泥制品、预制 |  |  |  |  | 5米井3/3 | 电缆井、预制 |  | 土建 | 暂不开放 | 暂不开放
198 | 500020138 | 电缆支架-接地铁,角钢,镀锌,∠63×6,2500mm |  | 接地铁,角钢,镀锌,∠63×6 | 根 | 0 | 铁构件 |  |  |  | 15kG/根 | 4根/套（低压电缆上墙1根） | 中间接头支架、低压电缆上墙 | DLZJJTJNBZT | 甲供 | 使用 | 使用
199 | 500026586 | 电缆支架-接地铁,扁钢,镀锌 |  | 接地铁,扁钢,镀锌,—5×50,扁铁类,热镀锌 | 套 | 0 | 铁构件 |  |  |  | 37kG/套 | 37kG/套 | 中间接头支架 | DLZJJTJNBZT | 甲供 | 使用 | 使用
200 | 500035224 | 变压器双杆支持架 |  | [14-3000 | 付 | 0 | 铁构件 |  |  |  | 85.8kG | 1 | 配变材料 | TJ-ZJ-03 | 甲供 | 使用 | 使用
201 | 500126951 | 横担 |  | HD7-2300 | 根 | 0 | 铁构件 |  |  |  | 17.02 | 4 | 配变材料 | TJ-HD-03 | 甲供 | 使用 | 使用
202 | 500126963 | 压板 |  | YB5-740J | 块 | 0 | 铁构件 |  |  |  | 2.79 | 4 | 配变材料 | TJ-LT-04 | 甲供 | 使用 | 使用
203 | 500127019 | 压板 |  | YB5-460P | 块 | 0 | 铁构件 |  |  |  | 0.91 | 7 | 配变材料 | TJ-LT-03 | 甲供 | 使用 | 使用
204 |  | 垫圈 |  | M16 | 只 | 0 | 铁构件 |  |  |  | 0.99 | 36 | 配变材料 |  | 甲供 | 使用 | 使用
205 |  | 垫圈 |  | M14 | 只 | 0 | 铁构件 |  |  |  | 0.99 | 8 | 配变材料 |  | 甲供 | 使用 | 使用
206 |  | 垫圈 |  | M18 | 只 | 0 | 铁构件 |  |  |  | 1.07 | 8 | 配变材料 |  | 甲供 | 使用 | 使用
207 |  | 卡盘U型抱箍 |  | U20 | 付 | 0 | 铁构件 |  |  |  |  | 2 | 配变材料 | TJ-ZJ-07 | 甲供 | 暂不开放 | 暂不开放
208 |  | 螺母 |  | M16 | 只 | 0 | 铁构件 |  |  |  | 0.05 | 10 | 配变材料 |  | 甲供 | 使用 | 使用
209 |  | 螺栓 |  | M16×45 | 只 | 0 | 铁构件 |  |  |  | 0.15 | 54 | 配变材料 |  | 甲供 | 使用 | 使用
210 |  | 螺栓 |  | M16×70 | 只 | 0 | 铁构件 |  |  |  | 0.18 | 34 | 配变材料 |  | 甲供 | 使用 | 使用
211 |  | 螺栓 |  | M12×40 | 只 | 0 | 铁构件 |  |  |  | 0.13 | 24 | 配变材料 |  | 甲供 | 使用 | 使用
212 |  | 螺栓 |  | M16×130 | 只 | 0 | 铁构件 |  |  |  | 0.27 | 12 | 配变材料 |  | 甲供 | 使用 | 使用
213 |  | 螺栓 |  | M14×40 | 只 | 0 | 铁构件 |  |  |  | 0.25 | 4 | 配变材料 |  | 甲供 | 使用 | 使用
214 |  | 螺栓 |  | M18×70 | 只 | 0 | 铁构件 |  |  |  | 0.35 | 4 | 配变材料 |  | 甲供 | 使用 | 使用
215 |  | U形环 |  | U-25 | 只 | 0 | 铁构件 |  |  |  | 2kG | 1 | LX型单拉线 | DLX-01 | 甲供 | 使用 | 使用
216 |  | 电缆支架-等边角钢 |  | 等边角钢 | 付 | 0 | 铁构件 |  |  |  | 10kG/付 | 4付/套 | 中间接头支架 | DLZJJTJNBZT | 甲供 | 使用 | 使用
217 |  | 镀锌钢管 |  | 外径100mm、壁厚5mm、3M/根 | 根 | 0 | 铁构件 |  |  |  | 32kG | 1 | 电缆上杆低压 |  | 甲供 | 使用 | 使用
218 |  | 拉线棒 |  | Φ22 | 根 | 0 | 铁构件 |  |  |  | 7kG | 1 | LX型单拉线 | DLX-01 | 甲供 | 使用 | 使用
219 |  | 拉线抱箍 |  | 拉线抱箍 | 付 | 0 | 铁构件 |  |  |  | 2kG | 1 | LX型单拉线 | LXBG-01 | 甲供 | 使用 | 使用
220 |  | 拉线盘拉环 |  | Φ28 | 只 | 0 | 铁构件 |  |  |  | 1kG | 1 | LX型单拉线 | DLX-01 | 甲供 | 使用 | 使用
221 |  | 爬梯 |  | 爬梯 | 架 | 0 | 铁构件 |  |  |  | 30kG |  | 爬梯 |  | 甲供 | 使用 | 使用
222 | 500020418 | 平行挂板 |  | 联结金具-平行挂板,PD-12 | 只 | 0 | 铁构件 |  |  | 14.46 |  | 1 | LX型单拉线 | DLX-01 | 甲供 | 使用 | 使用
223 |  | 线路角铁横担,HD1(P)-17/8008 |  | ,HD1(P)-17/8008，∠80×8，1700mm(杆径190mm~430mm) | 根 | 0 | 铁构件 |  |  |  | 39.8 |  | 双回直线水泥单杆杆头上层横担 | 图 6-61 | 甲供 | 使用 | 使用
224 |  | 线路角铁横担，HD1-26/8008 |  | HD1-26/8008，∠80×8，2600mm(杆径205mm~杆径270mm) | 根 |  | 铁构件 |  |  |  | 51.3 |  | 双回直线水泥单杆杆头(梢径230mm及以下电杆)下层横担 | 图 6-70 | 甲供 | 使用 | 使用
225 |  | 线路角铁横担， HD1-27-8008 |  | HD1-27-8008，∠80×8×2700mm(杆径205mm~杆径445mm) | 根 | 0 | 铁构件 |  |  |  | 54.3 |  | 双回直线水泥单杆杆头(梢径270～430mm电杆)下层横担 | 图 6-71、72 | 甲供 | 使用 | 使用
226 |  | U型抱箍 |  | U18-200~380 | 只 | 0 | 铁构件 |  |  |  | 2.74 |  | 双回直线水泥单杆杆头 | 图 6-61 | 甲供 | 使用 | 使用
227 |  | 直线横担斜撑 |  | ZX-1100 | 根 | 0 | 铁构件 |  |  |  | 5 |  | 双回直线水泥单杆杆头(杆径205、245、270mm) | 图6-97 | 甲供 | 使用 | 使用
228 |  | 斜撑抱箍 |  | ZB-220~460(杆径205mm~445mm) | 付 | 0 | 铁构件 |  |  |  | 7.1 |  | 双回直线水泥单杆杆头 | 图6-98 | 甲供 | 使用 | 使用
229 |  | 线路角铁横担，HD3-19/8008 |  | HD3-19/8008，∠80×8×1900（杆径190mm~杆径375mm） | 根 | 0 | 铁构件 |  |  |  | 105.9 |  | 双回0°~45°耐张转角水泥单杆(梢径430mm及以下电杆)上层横担 | 图6-130~136 | 甲供 | 使用 | 使用
230 |  | 线路角铁横担，HD3-30/8008 |  | HD3-30/8008，∠80×8×3000（杆径285mm~杆径445mm） | 根 | 0 | 铁构件 |  |  |  | 102.9 |  | 双回0°~45°耐张转角水泥单杆(梢径430mm及以下电杆)下层横担 | 图6-146、148、150 | 甲供 | 使用 | 使用
231 |  | 直线横担斜撑 |  | NX-1100、1150、1200（杆径445mm、365mm、285mm） | 根 | 0 | 铁构件 |  |  |  | 7.5 |  | 双回0°~45°耐张转角水泥单杆 | 图 6-170 | 甲供 | 使用 | 使用
232 |  | 斜撑抱箍 |  | NB-300、380、460（杆径285mm、365mm、445mm） | 付 | 0 | 铁构件 |  |  |  | 12.6 |  | 双回0°~45°耐张转角水泥单杆 | 图 6-171 | 甲供 | 使用 | 使用
233 | 500082249 | 配电终端,站所终端(DTU) | 102 | 配电终端,站所终端(DTU)。DTU，三遥，遮蔽立式,8间隔,含无线通信模块,端子排，免维护阀控铅酸蓄电池 | 套 |  | 自动化通信 |  |  | 17662.2 |  |  |  |  | 甲供 | 使用 | 使用
234 |  | 单回路横担 |  | ∠80×8×1700 | 根 | 0 | 铁构件 |  |  |  | 20.9 | 1 | 普通单回直线杆金具 | 图 6-61 | 甲供 | 使用 | 使用
235 |  | U型抱箍 |  | U18-（200-510） | 付 | 0 | 铁构件 |  |  |  | 3.1 | 1 | 普通单回直线杆金具 | 图 6-93 | 甲供 | 使用 | 使用
236 |  | 单回路横担 |  | ∠80×8×1900 | 根 | 0 | 铁构件 |  |  |  | 62.4 | 1 | 普通单回路终端（0°~45°耐张）杆金具 | 图 6-129～138 | 甲供 | 使用 | 使用
237 |  | 耐张顶架 |  | D190-430 | 付 | 0 | 铁构件 |  |  |  | 11.6 | 1 | 普通单回单回路转角（45°~90°耐张） | 图 6-169 | 甲供 | 使用 | 使用
238 |  | 转角耐张横担 |  | ∠75×8×1500 | 根 | 0 | 铁构件 |  |  |  | 51 | 2 | 普通单回单回路转角（45°~90°耐张） | 图 6-99～102 | 甲供 | 使用 | 使用
239 | 500020138 | 接地铁,角钢,镀锌 |  | 接地铁,角钢,镀锌,∠63×6,2500mm | 根 | 0 | 铁构件 |  |  |  | 14.3kG | 配变材料5根【接地引下线1根】 | 配变材料/接地引下线示意图-JDYXX | JDYXX-01 | 甲供 | 使用 | 使用
240 |  | 电缆抱箍,—6×60,D200,单路出线 | 9001 | 配农网用,成套电缆抱箍,BG-190/15（D240-D350） | 付 | 0 | 铁构件 |  |  |  | 34.636kg | 1 | 电缆上杆示意图-DLSG | DLSG-01、DLSG-03、DLSG-04、DLSG-05、DLSG-06 | 甲供 | 使用 | 使用
241 |  | 电缆抱箍,—6×60,D200,单路出线 | 9002 | 配农网用,成套电缆抱箍,BG-230/18（D300-D430） | 付 | 0 | 铁构件 |  |  |  | 44.361kg | 1 | 电缆上杆示意图-DLSG | DLSG-02、DLSG-03、DLSG-04、DLSG-05、DLSG-06 | 甲供 | 使用 | 使用
242 |  | 镀锌钢管 |  | 外径185mm、壁厚5mm、3M/根 | 根 | 0 | 铁构件 |  |  |  | 66.6kG | 1（低压电缆上墙1根） | 电缆上杆示意图-DLSG、低压电缆上墙 | DLSG-01、DLSG-02 | 甲供 | 使用 | 使用
243 |  | 电缆沟开挖 |  | 电缆沟开挖 | 立方 | 389.1 | 土建 | [7 empty] | 土建 | 使用 | 使用
244 |  | 混凝土路面开挖 |  | 混凝土路面开挖(定额中包含割缝) | 平方 | 365.9 | 土建 | [7 empty] | 土建 | 使用 | 使用
245 |  | 揭盖盖板 |  | 揭盖盖板 | 块 | 80 | 土建 | [7 empty] | 土建 | 使用 | 使用
246 | 500061873 | 10kV箱式变电站,630kVA,欧式,硅钢片,普通,有环网柜 | 43 | 标准化，环网型,金属外壳，低压组屏，紧凑型,能效1级 | 套 | 0 | 设备、箱式变 |  |  | 253536.51 |  |  | 箱式变 |  | 甲供 | 使用 | 使用
247 | 500061873 | 10kV箱式变电站,630kVA,欧式,硅钢片,普通,有环网柜 | 47 | 标准化，环网型,金属外壳，低压组屏，标准型,能效1级 | 套 | 0 | 设备、箱式变 |  |  | 307221.39 |  | 新建优化选用 | 箱式变 |  | 甲供 | 使用 | 使用
248 |  | 公变关口计量表箱 |  | 共变关口计量表箱 | 套 | 0 | 计量 | [5 empty] | 箱式变 |  | 甲供 | 使用 | 使用
249 |  | 欧式箱式变基础及接地 |  | 欧式箱式变基础（现浇）及接地 | 台 | 0 | 水泥制品、现浇、箱式变 | [5 empty] | 箱式变、现浇基础 |  | 土建 | 使用 | 使用
250 | 500002571 | 高压开关柜,AC10kV,进线开关柜,小车式,1250A,25kA,真空 | 14 | 标准化方案5,电缆进线,不带进线PT（暂不开放） | 面 |  | 小区变设备 |  |  | 63946.62 |  |  | 小区变设备 |  | 甲供 | 暂不开放 | 暂不开放
251 | 500002573 | 高压开关柜,AC10kV,馈线开关柜,小车式,1250A,25kA,真空 | 29 | 标准化方案7,电缆出线（暂不开放） | 面 |  | 小区变设备 |  |  | 62010.19 |  |  | 小区变设备 |  | 甲供 | 暂不开放 | 暂不开放
252 | 500002577 | 高压开关柜,AC10kV,分段断路器柜,小车式,1250A,25kA,真空 | 6 | 标准化方案8（暂不开放） | 面 |  | 小区变设备 |  |  | 57931.03 |  |  | 小区变设备 |  | 甲供 | 暂不开放 | 暂不开放
253 | 500099478 | 高压开关柜,AC10kV,母线设备柜,小车式,1250A,无开关,无 | 28 | 标准化方案11,PT固定（暂不开放） | 面 |  | 小区变设备 |  |  | 63339.86 |  |  | 小区变设备 |  | 甲供 | 暂不开放 | 暂不开放
254 | 500099479 | 高压开关柜,AC10kV,分段隔离柜,小车式,1250A,无开关,无 | 4 | 标准化方案9，额定短时耐受电流25kA（暂不开放） | 面 |  | 小区变设备 |  |  | 39556.09 |  |  | 小区变设备 |  | 甲供 | 暂不开放 | 暂不开放
255 | 500109954 | 高压开关柜,AC10kV,站用变开关柜,小车式,1250A,无开关,无 | 7 | 标准化方案12（暂不开放） | 面 |  | 小区变设备 |  |  | 67278.13 |  |  | 小区变设备 |  | 甲供 | 暂不开放 | 暂不开放
256 | 500139847 | 环网柜,AC10kV,630A,断路器柜,环保气体,户内 | 1 | 标准化定制,真空灭弧,母线侧三工位开关,带避雷器 | 面 |  | 小区变设备 |  |  | 34179.11 |  |  | 小区变设备 |  | 甲供 | 使用 | 使用
257 | 500139847 | 环网柜,AC10kV,630A,断路器柜,环保气体,户内 | 2 | 标准化定制,真空灭弧,母线侧三工位开关,不带避雷器 | 面 |  | 小区变设备 |  |  | 32645.7 |  |  | 小区变设备 |  | 甲供 | 使用 | 使用
258 | 500116755 | 环网柜,AC10kV,125A,负荷开关熔断器组合柜,SF6,户内 | 3 | 标准化定制，SF6气体灭弧，不带避雷器（暂不开放） | 面 |  | 小区变设备 |  |  | 20040.44 |  |  | 小区变设备 |  | 甲供 | 暂不开放 | 暂不开放
259 | 500139850 | 环网柜,AC10kV,630A,电压互感器柜,环保气体,户内 | 1 | 标准化定制, 带隔离开关,带避雷器 | 面 |  | 小区变设备 |  |  | 55592.82 |  |  | 小区变设备 |  | 甲供 | 使用 | 使用
260 | 500065447 | 直流电源系统,DC110V,10A | 1 | 暂不开放 | 套 |  | 小区变设备 |  |  | 22620.82 |  |  | 小区变设备 |  | 甲供 | 暂不开放 | 暂不开放
261 | 500139847 | 环网柜,AC10kV,630A,断路器柜,环保气体,户内 | 3 | 含站用变柜，真空灭弧,母线侧三工位开关,带避雷器 | 面 |  | 小区变设备 |  |  | 57313.6 |  |  | 小区变设备 |  | 甲供 | 使用 | 使用
262 | 500009127 | 蓄电池组,DC12V,40Ah,阀控式密封 | 3 | 蓄电池,DC12V,40Ah,阀控式密封,数量1节。（暂不开放） | 套 |  | 小区变设备、蓄电池 |  |  | 526.34 |  |  | 小区变设备 |  | 甲供 | 暂不开放 | 暂不开放
263 | 500114883 | 低压电容器柜,AC380V,固定分隔式,240kvar | 2 | 标准化设计方案7,水平母线2000A,50kA,分支母线15kA,240kvar,常规+SVG | 台 |  | 小区变设备、电容柜 |  |  | 41095 |  |  | 小区变设备 |  | 甲供 | 使用 | 使用
264 | 500114869 | 低压开关柜,AC380V,固定分隔式,进线,2500A,65kA | 2 | 标准化设计方案1,通用型,水平母线2500A,65kA | 台 |  | 小区变设备、低压开关柜 |  |  | 81103.04 |  |  | 小区变设备 |  | 甲供 | 使用 | 使用
265 | 500114874 | 低压开关柜,AC380V,固定分隔式,母联,2500A,65kA | 2 | 标准化设计方案2,通用型,水平母线2500A,65kA | 台 |  | 小区变设备、低压开关柜 |  |  | 75055.81 |  |  | 小区变设备 |  | 甲供 | 使用 | 使用
266 | 500006704 | 低压开关柜,AC380V,抽屉式,馈线,2500A,65kA | 1 | 标准化设计方案5,水平母线2500A,65kA,塑壳4×400+2×250A | 台 |  | 小区变设备、低压开关柜 |  |  | 50078.16 |  |  | 小区变设备 |  | 甲供 | 使用 | 使用
267 | 500114880 | 低压电容器柜,AC380V,固定分隔式,300kvar | 5 | 标准化设计方案7,水平母线2500A,65kA,分支母线15kA,300kvar,常规+SVG | 台 |  | 小区变设备、电容柜 |  |  | 46841.78 |  |  | 小区变设备 |  | 甲供 | 使用 | 使用
268 | 500114879 | 低压电容器柜,AC380V,固定分隔式,360kvar | 2 | 标准化设计方案7,水平母线2500A,65kA,分支母线15kA,360kvar,常规+SVG | 台 |  | 小区变设备、电容柜 |  |  | 48533.19 |  |  | 小区变设备 |  | 甲供 | 使用 | 使用
269 | 500070923 | 封闭绝缘母线,AC1kV,2500A,四相 | 1 | 封闭绝缘母线,AC1kV,2500A,四相。密集绝缘母线槽,铜（包含始端箱） | 米 |  | 小区变设备、母线 |  |  | 5600 |  |  | 小区变设备 |  | 甲供 | 使用 | 使用
270 | 500070923 | 封闭绝缘母线,AC1kV,2500A,四相 | 2 | 封闭绝缘母线,AC1kV,2500A,四相。密集绝缘母线槽连接铜排,铜,2500A,四相 | 米 |  | 小区变设备、母线 |  |  | 5600 |  |  | 小区变设备 |  | 甲供 | 使用 | 使用
271 | 500070923 | 封闭绝缘母线,AC1kV,2500A,四相 | 3 | 封闭绝缘母线,AC1kV,2500A,四相。密集绝缘母线槽软连接,铜,2500A,四相 | 米 |  | 小区变设备、母线 |  |  | 5600 |  |  | 小区变设备 |  | 甲供 | 使用 | 使用
272 | 500007398 | 10kV变压器,1000kVA,普通,硅钢片,干式 | 16 | 配网，2级能效，SCB14，带不锈钢外壳，下进线，上出线 | 台 |  | 小区变设备、变压器 |  |  | 123240.06 |  |  | 小区变设备 |  | 甲供 | 使用 | 使用
273 | 500007414 | 10kV变压器,800kVA,普通,硅钢片,干式 | 15 | 配网，2级能效，SCB14，带不锈钢外壳，下进线，上出线 | 台 |  | 小区变设备、变压器 |  |  | 105847.1 |  |  | 小区变设备 |  | 甲供 | 使用 | 使用
274 | 500007421 | 10kV变压器,1250kVA,普通,硅钢片,干式 | 13 | 配网，2级能效，SCB14，带不锈钢外壳，下进线，上出线 | 台 |  | 小区变设备、变压器 |  |  | 144689.72 |  |  | 小区变设备 |  | 甲供 | 使用 | 使用
275 | 500022153 | 光缆接头盒,ADSS光缆用,48 | 3 | 光缆接头盒,ADSS光缆用,48。二进二出，杆用。 | 只 |  | 自动化通信 |  |  | 375.49 |  |  |  |  | 甲供 | 使用 | 使用
276 | 500022170 | 光缆余缆架 | 14 | 光缆余缆架。普通杆用（杆径≤450mm） | 付 | 0 | 自动化通信 |  |  | 120.81 |  |  |  |  | 甲供 | 使用 | 使用
277 | 500033407 | 光缆金具,ADSS,防振金具 | 15 | 光缆金具,ADSS,防振金具。防舞鞭 | 付 | 0 | 自动化通信 |  |  | 20.4 |  |  |  |  | 甲供 | 使用 | 使用
278 | 500037806 | 光缆金具,ADSS,卡具 | 8 | 光缆金具，ADSS,卡具。杆用,3米 | 付 | 0 | 自动化通信 |  |  | 31.02 |  |  |  |  | 甲供 | 使用 | 使用
279 | 500117707 | 光网络单元设备(ONU),直流输入,2,4,无,4,无,户外 | 14 | 光网络单元设备(ONU),中兴ZXA10 F809-DC,电源输入方式:直流输入,PON口:2,FE接口:4,POTS接口:无,RS485接口:4,CATV接口:无,使用环境:户外 | 台 | 0 | 自动化通信 |  |  | 1527.51 |  |  |  |  | 甲供 | 使用 | 使用
280 | 500122499 | 全介质自承式光缆(ADSS) |  | 全介质自承式光缆(ADSS),24芯,G.652,≥16.0kN | 米 | 0 | 自动化通信 |  |  | 5.168 |  |  | 只用于架空敷设 |  | 甲供 | 暂不开放 | 开放
281 | 500122640 | 全介质自承式光缆(ADSS),48芯,G.652,≥18.2kN |  | 全介质自承式光缆(ADSS),48芯,G.652,≥18.2kN | 米 |  | 自动化通信 |  |  | 7.362 |  |  |  |  | 甲供 | 使用 | 使用
282 | 500124886 | 光缆耐张串,40kN,ADSS用单线夹,非绝缘,12.9/14.1 | 6 | ADSS，防振金具线夹夹头型式为预绞丝式 | 套 | 0 | 自动化通信 |  |  | 227.68 |  |  |  |  | 甲供 | 使用 | 使用
283 | 500124926 | 光缆悬垂串,70kN,ADSS用单线夹,非绝缘,12.9/14.1 | 7 | ADSS，防振金具线夹夹头型式为线夹式 | 套 |  | 自动化通信 |  |  | 192.64 |  |  |  |  | 甲供 | 使用 | 使用
284 |  | 铁附件 |  | 镀锌钢管D=50,3米/根 | 根 | 0 | 自动化通信 | [7 empty] | 甲供 | 使用 | 使用
285 |  | 光缆保护管 |  | 阻燃性HDPE管φ32/25（包含弯头及附件） | 米 | 0 | 自动化通信 |  |  | 8.25 |  |  |  |  | 甲供 | 使用 | 使用
286 |  | 光缆标识牌 |  | 光缆标识牌 | 块 | 0 | 自动化通信 |  |  | 10 |  |  |  |  | 甲供 | 使用 | 使用
287 | 500022151 | 光缆接头盒,ADSS光缆用,24 |  | 光缆接头盒（ADSS 24芯） | 只 | 0 | 自动化通信 |  |  | 171.68 |  |  |  |  | 甲供 | 使用 | 使用
288 |  | 光配模块（单元） |  | （24芯） | 只 | 0 | 自动化通信 |  |  | 3500 |  |  |  |  | 甲供 | 使用 | 使用
289 |  | 三眼单槽夹板 |  | 三眼单槽夹板（暂不开放） | 只 | 0 | 自动化通信 |  |  | 30 |  |  |  |  | 乙供 | 暂不开放 | 暂不开放
290 |  | 通信设备箱 |  | DTU屏内用 | 只 | 0 | 自动化通信 |  |  | 8000 |  |  |  |  | 甲供 | 使用 | 使用
291 |  | 通信设备箱 |  | FTU电杆用 | 只 | 0 | 自动化通信 |  |  | 8000 |  |  |  |  | 甲供 | 使用 | 使用
292 |  | 尾纤 |  | 尾纤 | 根 | 0 | 自动化通信 |  |  | 7.35 |  |  |  |  | 甲供 | 使用 | 使用
293 |  | 无线通信流量 |  | 1.8G无线专网公网合一通用CPE流量（含无线公网专网SIM卡各一张，含无线公网数据业务包月费用，按一年计算）（暂不开放） | 年 | 0 | 自动化通信 |  |  | 108 |  |  |  |  | 乙供 | 暂不开放 | 暂不开放
294 | 500082249 | 配电终端,站所终端(DTU) | 103 | 配电终端,站所终端(DTU)。DTU，三遥，组屏式,16间隔,含无线通信模块,端子排，免维护阀控铅酸蓄电池 | 套 | 0 | 自动化通信、小区变设备 |  |  | 21317.81 |  |  | 小区变设备 |  | 甲供 | 使用 | 使用
295 | 500031982 | 20kV电缆终端,3×400,户内终端,冷缩,铜 |  | 20kV电缆终端,3×400,户内终端,冷缩,铜 | 套 |  | 电缆头 |  |  | 771.13 |  |  |  |  | 甲供 | 使用 | 使用
296 | 500032023 | 20kV电缆终端,3×400,户外终端,冷缩,铜 |  | 20kV电缆终端,3×400,户外终端,冷缩,铜 | 套 |  | 电缆头 |  |  | 833.84 |  |  |  |  | 甲供 | 使用 | 使用
297 | 500108454 | 电力电缆,AC20kV,YJV,400,3,22,ZC,无阻水 | 1 | 电力电缆,AC20kV,YJV,400,3,22,ZC,无阻水。U0为18kV | 米 |  | 电缆 |  |  | 1126.44 |  |  |  |  | 甲供 | 使用 | 使用
298 | 500056759 | 架空绝缘导线,AC20kV,JKLYJ,240 |  | 架空绝缘导线,AC20kV,JKLYJ,240 | 米 |  | 导线 |  |  | 24.36 |  |  |  |  | 甲供 | 使用 | 使用
299 | 500058840 | 交流避雷器,AC20kV,34kV,硅橡胶,95kV,不带间隙 | 8 | 交流避雷器,AC20kV,34kV,硅橡胶,95kV,不带间隙。不带脱离器,不带接地验电装置 | 台 |  | 设备、避雷器 |  |  | 251.99 |  | 一处（三只） |  |  | 甲供 | 使用 | 使用
300 | 500058836 | 柱上断路器,AC20kV,630A,20kA,真空,无隔离闸刀,户外 | 1 | 柱上断路器,AC20kV,630A,20kA,真空,无隔离闸刀,户外。带自动化接口,电动 | 台 |  | 设备、柱上开关 |  |  | 31147.5 |  |  |  |  | 甲供 | 使用 | 使用
301 | 500108025 | 电力电缆,AC20kV,YJV,70,3,22,ZC,无阻水 | 1 | 电力电缆,AC20kV,YJV,70,3,22,ZC,无阻水。U0为18kV | 米 |  | 电缆 |  |  | 268.49 |  |  |  |  | 甲供 | 使用 | 暂不开放
302 | 500122522 | 线路柱式瓷绝缘子,R12.5ET125N,160,305,400 |  |  | 只 |  | 绝缘子 |  |  | 91.58 |  |  |  |  | 甲供 | 使用 | 使用
303 |  | 法兰杆基础 |  | φ300×15/250Kn.M基础（暂不开放） | 套 | 0 | 电杆 | [7 empty] | 乙供 | 暂不开放 | 暂不开放
304 | SG500084155 | 部分预应力,法兰组装杆,15m,300mm,O |  | 锥形水泥杆-类型:部分预应力,杆型:法兰组装杆,杆长m:15m,梢径mm:300mm,强度等级:O（含地脚螺栓） | 根 | 0 | 电杆 | [7 empty] | 乙供 | 暂不开放 | 使用
305 | 500142974 | 控制电缆,KVVP2,2.5,10,ZC,22 | 1 | 控制电缆,KVVP2,2.5,10,ZC,22 | 米 |  | 二次电缆 |  |  | 30.86 |  |  |  |  | 甲供 | 使用 | 使用
306 | 500142983 | 控制电缆,KVVP2,2.5,4,ZC,22 | 1 | 控制电缆,KVVP2,2.5,4,ZC,22 | 米 |  | 二次电缆 |  |  | 14.24 |  |  |  |  | 甲供 | 使用 | 使用
307 | 500142977 | 控制电缆,KVVP2,4,4,ZC,22 | 1 | 控制电缆,KVVP2,4,4,ZC,22 | 米 |  | 二次电缆 |  |  | 20.46 |  |  |  |  | 甲供 | 使用 | 使用
308 | 500138616 | 环网柜,AC20kV,630A,电压互感器柜,空气,户内 | 2 | 环网柜,AC20kV,630A,电压互感器柜,SF6,户内。星形接线 | 面 |  | 小区变设备、互感器柜 |  |  | 27770.83 |  |  | 小区变设备 |  | 甲供 | 使用 | 暂不开放
309 | 500138628 | 环网柜,AC20kV,630A,断路器柜,SF6,户内 | 4 | 环网柜,AC20kV,630A,断路器柜,SF6,户内。带避雷器 | 面 |  | 小区变设备、高压开关柜 |  |  | 36151.79 |  |  | 小区变设备 |  | 甲供 | 使用 | 暂不开放
310 | 500138628 | 环网柜,AC20kV,630A,断路器柜,SF6,户内 | 5 | 环网柜,AC20kV,630A,断路器柜,SF6,户内。不带避雷器 | 面 |  | 小区变设备、高压开关柜 |  |  | 34487.43 |  |  | 小区变设备 |  | 甲供 | 使用 | 暂不开放
311 |  | 照明配电箱，ATS |  | 照明配电箱，63A/4P,ATS（暂不开放） | 只 |  | 小区变设备、照明配电箱 | [5 empty] | 小区变设备 |  | 甲供 | 暂不开放 | 暂不开放
312 | 500118948 | 槽钢,#10,Q345。槽钢类,热镀锌 | 167 | 槽钢,#10,Q345。槽钢类,热镀锌 | KG |  | 铁构件 |  |  | 7.61 |  |  |  |  | 甲供 | 使用 | 暂不开放
313 | 500109671 | 低压电力电缆,YJV,铜,25/16,4+1芯,ZC,22,普通 |  | 低压电力电缆,YJV,铜,25/16,4+1芯,ZC,22,普通 | 米 |  | 低压电缆 |  |  | 105.41 |  |  | 站所使用 |  | 甲供 | 暂不开放 | 暂不开放
314 | 500109790 | 低压电力电缆,YJV,铜,4,2芯,ZC,22,普通 |  | 低压电力电缆,YJV,铜,4,2芯,ZC,22,普通 | 米 |  | 低压电缆 |  |  | 8.74 |  |  | 站所使用 |  | 甲供 | 使用 | 暂不开放
315 |  | 低压电力电缆 |  | 低压电力电缆,YJV,铜,4,4芯,ZC,22,普通 | 米 |  | 低压电缆 |  |  | 28.55 |  |  | 站所使用 |  | 甲供 | 使用 | 暂不开放
316 |  | 20kV电缆绕包中间接头 |  | 20kV电缆绕包中间接头3*150-3*400（暂不开放） | 套 |  | 电缆头 | [7 empty] | 乙供 | 暂不开放 | 暂不开放
317 |  |  |  | 钢管杆基础（暂不开放） | 基 | 0 | 钢管杆基础 | [7 empty] | 乙供 | 暂不开放 | 暂不开放
318 | 500052369 | 1kV电缆终端,4×50,户外终端,冷缩,铜 | 1 | 1kV电缆终端,4×50,户外终端,冷缩,铜 | 套 | 0 | 低压电缆头 |  |  | 71.01 |  |  |  |  | 甲供 | 使用 | 使用
319 |  | 名称牌 |  | 名称牌（站所、环网柜、箱式变、分支箱等设备） | 块 | 0 | 安全措施 |  |  | 48.01 |  |  |  |  | 甲供 | 使用 | 使用
320 |  | 电缆标志牌 |  | 电缆标志牌（铝制） | 块 | 0 | 安全措施 |  |  | 15.7 |  |  |  |  | 甲供 | 使用 | 使用
321 |  | 20kV线路过电压保护器 |  | 20kV线路过电压保护器 型号YH5CX-26/72G，含全套安装支架、连接引线、线夹及绝缘罩（暂不开放） | 组 |  | 设备、避雷器 |  |  | 1075.8 |  | 组（三只） |  |  | 乙供 | 暂不开放 | 暂不开放
322 | 500082246 | 配电终端,馈线终端(FTU) | 42 | 配电终端,馈线终端(FTU)。FTU,三遥,弹操,含无线通信模块,罩式 | 套 |  | 设备、柱上开关自动化 |  |  | 6600.33 |  |  |  |  | 甲供 | 使用 | 使用
323 | 500007483 | 20kV变压器,1000kVA,普通,硅钢片,干式 | 3 | 20kV变压器,1000kVA,普通,硅钢片,干式。下进线，带不锈钢外壳，新能效 | 台 |  | 小区变设备、变压器 |  |  | 189500.01 |  |  | 小区变设备 |  | 甲供 | 使用 | 暂不开放
324 | 500007485 | 20kV变压器,800kVA,普通,硅钢片,干式 | 6 | 20kV变压器,800kVA,普通,硅钢片,干式。下进线，带不锈钢外壳，新能效 | 台 |  | 小区变设备、变压器 |  |  | 172800 |  |  | 小区变设备 |  | 甲供 | 使用 | 暂不开放
325 | 500070351 | 35kV及以下电缆终端 | 3 | 20kV电缆终端,3×70,户内终端,冷缩,铜 | 套 |  | 电缆头 |  |  | 432.26 |  |  |  |  | 甲供 | 使用 | 暂不开放
326 |  | 电力电缆沟 |  | 电力电缆沟1.5mx1.75m，（含盖板）现浇 | 米 | 0 | 水泥制品、现浇 | [5 empty] | 电缆沟、现浇 |  | 土建 | 使用 | 使用
327 | SG500034325 | 10kV电缆终端 3×50,设备终端,预制,铜 |  | 35kV及以下电缆终端-电压等级:AC10kV,截面积mm2:50mm2,电缆芯数:3芯,类型:设备终端,种类:预制,材质:铜（T型头专用） | 套 |  | 电缆头 | [5 empty] | 替换原设备终端、电传间隔可用 |  | 乙供 | 使用 | 使用
328 | SG500060168 | 10kV电缆终端 3×70,设备终端,预制,铜 |  | 35kV及以下电缆终端-电压等级:AC10kV,截面积mm2:70mm2,电缆芯数:3芯,类型:设备终端,种类:预制,材质:铜（T型头专用） | 套 |  | 电缆头 | [5 empty] | 替换原设备终端、电传间隔可用 |  | 乙供 | 使用 | 使用
329 |  | 35kV及以下电缆终端 |  | 95-EE915-C-240mm2（暂不开放） | 套 |  | 电缆头 | [7 empty] | 乙供 | 暂不开放 | 暂不开放
330 | SG500074514 | 10kV电缆终端3×400,设备终端,预制,铜 |  | 35kV及以下电缆终端-电压等级:AC10kV,截面积mm2:400mm2,电缆芯数:3芯,类型:设备终端,种类:预制,材质:铜（(T型头专用） | 套 |  | 电缆头 | [5 empty] | 替换原设备终端、电传间隔可用 |  | 乙供 | 使用 | 使用
331 | 500128790 | 钢管杆（桩）,AC10kV,无,无,Q345,杆,无 | 9110 | 钢管杆（桩）,AC10kV,无,无,Q345,杆,无。310-10m380V双回转角杆双回60°~90°耐张钢管杆 | 根 | 0 | 钢管杆低压 |  |  | 7386.33 | 1.9085 |  | 310-10m380V双回转角杆双回60°~90°耐张钢管杆 | P38T-SG108-T01（10） | 甲供 | 使用 | 使用
332 |  | 预制箱式变基础及接地（紧凑型）XBJC-B(RIC) |  | 预制箱式变基础及接地（紧凑型）、围栏XBJC-B(RIC)2700*1400*1600（暂不开放） | 台 | 0 | 水泥制品、预制、箱式变 | [5 empty] | 箱式变、预制基础 |  | 土建 | 暂不开放 | 暂不开放
333 |  | 电力电缆人孔井 |  | 电力电缆四通两孔井、现浇（暂不开放） | 只 |  | 水泥制品 | [5 empty] | 电缆井、现浇 |  | 土建 | 暂不开放 | 暂不开放
334 |  | 预制电缆井盖板（1740）DLGB-A2（RIC） |  | 预制电缆井盖板（1740）DLGB-A2（RIC）1740*500*100 | 块 | 0 | 水泥制品、预制 |  |  |  |  | 5米井10块 | 电缆井、电缆沟、预制 |  | 土建 | 使用 | 使用
335 |  | 预制电缆井盖板加强（1740）DLGB-A2+（RIC） |  | 预制电缆井盖板加强（1740）DLGB-A2+（RIC）1740*500*100（暂不开放） | 块 |  | 水泥制品、预制 |  |  |  |  | 5米井10块 | 电缆井、电缆沟、预制 |  | 土建 | 暂不开放 | 暂不开放
336 |  | 预制电缆井构件（1740）DLJ-A1（RIC） |  | 预制电缆井构件（1740）DLJ-A1（RIC）1290*2000*2000（暂不开放） | 只 | 0 | 水泥制品、预制 |  |  |  |  | 5米井1/3 | 电缆井、预制 |  | 土建 | 暂不开放 | 暂不开放
337 |  | 预制电缆井构件（1740）DLJ-A2（RIC） |  | 预制电缆井构件（1740）DLJ-A2（RIC）2600*2000*2000（暂不开放） | 只 | 0 | 水泥制品、预制 |  |  |  |  | 5米井2/3 | 电缆井、预制 |  | 土建 | 暂不开放 | 暂不开放
338 |  | 预制电缆井构件（1740）DLJ-A3（RIC） |  | 预制电缆井构件（1740）DLJ-A3（RIC）1390*2000*2000（暂不开放） | 只 | 0 | 水泥制品、预制 |  |  |  |  | 5米井3/3 | 电缆井、预制 |  | 土建 | 暂不开放 | 暂不开放
339 |  | 预制电缆井构件（1740）DLJ-A4（RIC） |  | 预制电缆井构件（1740）DLJ-A4（RIC）2000*2000*2000（暂不开放） | 只 | 0 | 水泥制品、预制 |  |  |  |  | 增长段对应4块盖板 | 电缆井、预制 |  | 土建 | 暂不开放 | 暂不开放
340 |  | 预制电缆沟构件（1740） DLG-G1（RIC） |  | 预制电缆沟构件（1740）DLG-G1（RIC） 1390*2000*2000（暂不开放） | 只 |  | 水泥制品、预制 |  |  |  |  | 电缆沟1/3 | 电缆沟、预制 |  | 土建 | 暂不开放 | 暂不开放
341 |  | 预制电缆沟构件（1740） DLG-G2（RIC） |  | 预制电缆沟构件（1740）DLG-G1（RIC） 2000*2000*2000（暂不开放） | 只 |  | 水泥制品、预制 |  |  |  |  | 电缆沟2/3 | 电缆沟、预制 |  | 土建 | 暂不开放 | 暂不开放
342 |  | 预制电缆沟构件（1740） DLG-G3（RIC） |  | 预制电缆沟构件（1740）DLG-G3（RIC） 1390*2000*2000（暂不开放） | 只 |  | 水泥制品、预制 |  |  |  |  | 电缆沟3/3 | 电缆沟、预制 |  | 土建 | 暂不开放 | 暂不开放
343 | 500138335 | 一二次融合成套环网箱,AC10kV,630A,环保气体,二进四出 | 6 | 标准化，2进，4出，环保气体绝缘，集中式DTU，进出线断路器，不锈钢外壳 | 台 | 0 | 设备、环网柜 |  |  | 185970 |  |  | 环网柜 |  | 甲供 | 使用 | 使用
344 | 500108688 | 低压电力电缆,YJV,铜,95,4芯,ZC,22,普通 | 2 | 配网 | 米 |  | 低压电缆 |  |  | 307.7 |  |  |  |  | 甲供 | 暂不开放 | 暂不开放
345 | 500053661 | 1kV电缆终端,4×95,户外终端,冷缩,铜 | 1 | 1kV电缆终端,4×95,户外终端,冷缩,铜 | 套 |  | 低压电缆头 |  |  | 100.05 |  |  |  |  | 甲供 | 暂不开放 | 暂不开放
346 | 500138622 | 环网柜,AC20kV,630A,站用变柜,空气,户内 | 2 | 环网柜,AC20kV,630A,站用变柜,空气,户内。与SF6绝缘柜拼接 | 台 |  | 小区变设备、所用电柜 |  |  | 53421.53 |  |  |  |  | 甲供 | 使用 | 暂不开放
347 |  | 直线扯旗横担∠75×8×2000 |  | 直线扯旗横担金具一套 | 套 |  | 铁构件 |  |  |  | 39.64kg |  | 190-15m10kV单回路直线杆扯旗横担 | P10T-DT113-T01（6） | 甲供 | 使用 | 使用
348 | 500116694 | 绝缘护罩,导线软质遮蔽罩 | 3 | 分相色，导线类绝缘护罩 | 只 |  | 安全措施 |  |  | 26.24 |  |  |  |  | 甲供 | 使用 | 暂不开放
349 | 500009019 | 数据采集终端,开关终端单元（DTU） | 8 | 10kV配电线路单相接地故障研判终端。DC 24V工作电源；1*3路交流电流输入；交流采样率≥12.8kHz；2路开出；事件和故障录波存储≥1000条 | 套 |  | 自动化通信 |  |  | 4925 |  |  |  |  | 甲供 | 使用 | 暂不开放
350 | 500028508 | 电缆分支箱,AC10kV,不带开关,二路,630A | 2 | 电缆分支箱,AC10kV,不带开关,二路,630A | 只 |  | 设备、分支箱 |  |  | 7561.89 |  |  | 分支箱 |  | 甲供 | 使用 | 暂不开放
351 |  | 10kV分支箱基础及接地 |  | 10kV分支箱基础及接地 | 套 |  | 水泥制品、分支箱 | [5 empty] | 分支箱 |  | 土建 | 使用 | 使用
352 | 500138910 | 无线通信专网设备,通信终端 | 7 | DTU用通信终端，公专合一，外置式 | 台 |  | 自动化通信 |  |  | 1200 |  |  |  |  | 甲供 | 暂不开放 | 暂不开放
353 |  | 400V-L型四线担 |  | 400V-L型四线担 | 套 |  | 铁构件 |  |  |  | 7.9kg |  |  |  | 甲供 | 使用 | 使用
354 |  | 铁附件 |  | 上墙抱箍 | 付 |  | 铁构件 |  |  |  | 0.31kG一只，2.44kG（每只）二只 | 低压电缆上墙3只 | 低压电缆上墙 |  | 甲供 | 使用 | 使用
355 | 03-035-0050 | 铜连接管 |  | GT-50 mm（暂不开放） | 只 |  |  |  |  | 9.84 |  | 低压电缆上墙4只 | 低压电缆上墙 |  | 乙供 | 暂不开放 | 暂不开放
356 | 03-035-0070 | 铜连接管 |  | GT-70 mm（暂不开放） | 只 |  |  |  |  | 9.26 |  | 低压电缆上墙4只 | 低压电缆上墙 |  | 乙供 | 暂不开放 | 暂不开放
357 |  | 紧凑型欧式箱式变基础及接地 |  | 紧凑型欧式箱式变基础（现浇）及接地、围栏（暂不开放） | 台 |  | 水泥制品、现浇、箱式变 | [5 empty] | 箱式变、现浇基础 |  | 土建 | 暂不开放 | 暂不开放
358 | 500051052 | 配电箱,户外,1回路 | 1 | 0.4kV不停电作业快速接入箱 | 个 |  | 快速接口 |  |  | 24485 |  |  | 快速接口 |  | 甲供 | 使用 | 使用
359 | 500011655 | 有机复合材料 | 1 | 新型纳米陶瓷散热材料 | 千克 |  |  |  |  | 1490 |  |  |  |  | 甲供 | 暂不开放 | 暂不开放
360 | 500155402 | 蓄电池组,DC3.2V,15Ah,磷酸铁锂锂离子 | 2 | 配电终端后备电源,磷酸铁锂电池48V-700Wh,含BMS,DTU配套使用（暂不开放） | 套 |  | 小区变设备、蓄电池 |  |  | 4906.28 |  |  |  |  | 甲供 | 暂不开放 | 暂不开放
361 | 500067755 | 接续金具-接地线夹,JDH-50-240 | 3 | 全绝缘接地引流线夹，适用150~240mm2导线（暂不开放） | 付 |  |  |  |  | 99.5 |  |  | 用于带电接口 |  | 甲供 | 暂不开放 | 暂不开放
362 | 500137779 | 防洪挡板 | 5 | 防洪挡板（暂不开放） | 米 |  |  |  |  | 3552 |  |  | 用于站所门口 |  | 甲供 | 暂不开放 | 暂不开放
363 | 500139079 | 气体钢瓶辅助装置 | 1 | 绝缘过温保护装置，180℃，动作1次（暂不开放） | 套 |  |  |  |  | 241.59 |  |  | 用于站所柜 |  | 甲供 | 暂不开放 | 暂不开放
364 | 500123033 | 普通光缆,24芯,G.652,非金属阻燃光缆 | 5 | 普通光缆,24芯,G.652,非金属阻燃光缆 | 米 |  | 自动化通信 |  |  | 2.51 |  |  |  |  | 甲供 | 使用 | 使用
365 |  | 电力电缆井 |  | 电缆井1.5M*1.75M*3M、现浇（含盖板） | 只 | 0 | 水泥制品、现浇 | [5 empty] | 电缆井、现浇 |  | 土建 | 使用 | 使用
366 | 500142956 | 预制基础,箱式变电站预制基础,通用 | 2 | 装配式预制普通钢筋混凝土基础，适用于标准型标准化箱式变电站 | 套 |  | 水泥制品、预制、箱式变 |  |  | 43798.4 |  |  | 标准型箱式变、预制基础 |  | 甲供 | 使用 | 使用
367 | 500142956 | 预制基础,箱式变电站预制基础,通用 | 3 | 装配式预制普通钢筋混凝土基础，适用于替代方案一型标准化箱式变电站 | 套 |  | 水泥制品、预制、箱式变 |  |  | 33452.8 |  |  | 替代型箱式变、预制基础 |  | 甲供 | 使用 | 使用
368 | 500142956 | 预制基础,箱式变电站预制基础,通用 | 9 | 装配式预制普通钢筋混凝土基础，适用于紧凑型标准化箱式变电站 | 套 |  | 水泥制品、预制、箱式变 |  |  | 37625.2 |  |  | 紧凑型箱式变、预制基础 |  | 甲供 | 使用 | 使用
369 | 500142958 | 预制基础,环网箱预制基础,通用 | 2 | 装配式预制环网箱基础，适用于两进四出，普通钢筋混凝土 | 套 |  | 水泥制品、预制、环网柜 |  |  | 42593.67 |  |  | 环网柜、预制基础 |  | 甲供 | 使用 | 使用
370 | 500142957 | 预制基础,预制电缆工井,通用 | 1 | 装配式预制直通井，内径1600mm×3000mm×1900mm普通钢筋混凝土，C型钢包边钢筋混凝土盖板 | 套 |  | 水泥制品、预制、直通井 |  |  | 24145.62 |  |  | 直通井、预制 |  | 甲供 | 使用 | 使用
371 | 500061873 | 10kV箱式变电站,630kVA,欧式,硅钢片,普通,有环网柜 | 37 | 标准化，环网型,金属外壳，低压组屏，替代型尺寸（2500×1850mm）,能效1级 | 台 |  | 设备、箱式变 |  |  | 265317.53 |  | 改造优先选用 | 箱式变 |  | 甲供 | 使用 | 暂不开放
372 | 500142654 | 5匹立柜式空调 |  | 5匹立柜式空调 | 台 |  | 设备、空调 |  |  | 19700 |  |  | 常规变电所按1台5匹空调，中间变电所装2台5匹空调，站所需安装所用电计量装置 |  | 甲供 | 使用 | 暂不开放
373 | 500138335 | 一二次融合成套环网箱,AC10kV,630A,环保气体,二进四出 | 9 | 紧凑型，2进，4出，环保气体绝缘，集中式DTU，进出线断路器，不锈钢外壳，不带应急接口，线路侧PT | 套 |  | 设备、环网柜 |  |  | 229718.01 |  |  | 环网柜、配网更换老小柜 |  | 甲供 | 使用 | 暂不开放
374 | 500155402 | 蓄电池组,DC3.2V,15Ah,磷酸铁锂锂离子 | 3 | 配电终端后备电源,磷酸铁锂电池24V-160Wh,含BMS,FTU配套使用 | 套 |  | 小区变设备、蓄电池 |  |  | 1550 |  |  | 罩式FTU更换后备电源 |  | 甲供 | 使用 | 暂不开放
375 | 500155402 | 蓄电池组,DC3.2V,15Ah,磷酸铁锂锂离子 | 1 | 配电终端后备电源,磷酸铁锂电池24V-350Wh,含BMS,FTU配套使用 | 套 |  | 小区变设备、蓄电池 |  |  | 2856.55 |  |  | 箱式FTU更换后备电源 |  | 甲供 | 使用 | 暂不开放
376 | 500155402 | 蓄电池组,DC3.2V,15Ah,磷酸铁锂锂离子 | 2 | 配电终端后备电源,磷酸铁锂电池48V-700Wh,含BMS,DTU配套使用 | 套 |  | 小区变设备、蓄电池 |  |  | 4906.28 |  |  | 户外环网箱DTU更换后备电源 |  | 甲供 | 使用 | 暂不开放
377 | 500155402 | 蓄电池组,DC3.2V,15Ah,磷酸铁锂锂离子 | 4 | 配电终端后备电源,磷酸铁锂电池54V-750Wh,含BMS、充电模块，配电站房使用 | 套 |  | 小区变设备、蓄电池 |  |  | 6100 |  |  | 站所改造直流系统，每个站设计2套，48V操作电源的站并联使用，110V操作电源的站串联使用 |  | 甲供 | 使用 | 暂不开放
378 | 500140751 | 直流电源系统配件-类型:高频电源模块 | 178 | 磷酸铁锂电池电源管理模块，输入AC220V，输出DC110V/DC48V/DC24V，5A，配电站房使用 | 套 |  | 小区变设备、蓄电池 |  |  | 11000 |  |  | 站所改造直流系统，高压柜为110V操作电源的站，加装1套电源管理模块，48V操作电源的无需该物资 |  | 甲供 | 使用 | 暂不开放
379 | 500136086 | 电能计量箱,单相,12,不锈钢,60A,悬挂式 |  | 整体式，预留采集器位置，间隙式，直接接入(只计施工费) | 只 |  | 计量 | [5 empty] | 8-12kW（含），7-12表位集装单相用户，居配主供表箱 |  | 甲供 | 使用 | 使用
380 | 500136114 | 电能计量箱,单相,9,不锈钢,60A,悬挂式 |  | 整体式，预留采集器位置，间隙式，直接接入(只计施工费) | 只 |  | 计量 | [5 empty] | 居配8-12kW，7-9表位集装用户，（此款表箱逐步淘汰，不再供应居配项目使用，仅作为零星业扩和抢修等使用） |  | 甲供 | 使用 | 使用
381 | 500135982 | 电能计量箱,单相,6,不锈钢,60A,悬挂式 |  | 整体式，预留采集器位置，间隙式，直接接入(只计施工费)（暂不开放） | 只 |  | 计量 | [5 empty] | 居配8-12kW，6表位及以下集装用户（此款表箱逐步淘汰，不再供应居配项目使用，仅作为零星业扩和抢修等使用） |  | 甲供 | 暂不开放 | 暂不开放
382 | 500135887 | 电能计量箱,三相,4,不锈钢,60A,悬挂式 |  | 整体式，预留采集器位置，间隙式，直接接入(只计施工费) | 只 |  | 计量 | [5 empty] | 16-36kW（含），1-4表位户内集装三相用户，居配主供表箱 |  | 甲供 | 使用 | 使用
383 | 500135981 | 电能计量箱,单相,1,PC+ABS,60A,悬挂式 |  | 整体式，预留采集器位置，间隙式，直接接入(只计施工费)（暂不开放） | 只 |  | 计量 | [5 empty] | 零星8-12kW（含）单相用户（户内户外挂壁） |  | 甲供 | 暂不开放 | 暂不开放
384 | 500135969 | 电能计量箱,单相,12,不锈钢,60A,落地式 |  | 整体式，预留采集器位置，间隙式，直接接入(只计施工费) | 只 |  | 计量 | [5 empty] | 需要户外集装用户8-12kW（含）单相用户 |  | 甲供 | 使用 | 使用
385 | 500135913 | 电能计量箱,三相,1,PC+ABS,60A,悬挂式 |  | 整体式，预留采集器位置，间隙式，直接接入(只计施工费) | 只 |  | 计量 | [5 empty] | 零星16-36kW（含）三相用户（户内户外挂壁） |  | 甲供 | 使用 | 使用
386 | 500135951 | 电能计量箱,三相,1,PC+ABS,100A,悬挂式 |  | 整体式，预留采集器位置，间隙式，直接接入(只计施工费) | 只 |  | 计量 | [5 empty] | 零星37-50kW（含）三相用户（户内户外挂壁）（插件问题，60A表计客户不能安装） |  | 甲供 | 使用 | 使用
387 |  | 电能计量箱,三相,1,不锈钢,250A,落地式 |  | 整体式，预留采集器位置，间隙式，经互感器接入(只计施工费) | 只 |  | 计量 | [5 empty] | 落地安装的51-99kW（含）三相用户； |  | 甲供 | 使用 | 使用
388 | 500135974 | 电能计量箱,三相,2,不锈钢,100A,落地式 |  | 整体式，预留采集器位置，间隙式，直接接入(只计施工费) | 只 |  | 计量 | [5 empty] | 需要户外集装用户37-50kW（含）三相用户（插件问题，60A表计客户不能安装） |  | 甲供 | 使用 | 使用
389 |  | 电能计量箱，三相，1，不锈钢，400A，落地式 |  | 整体式，预留采集器位置，间隙式，经互感器接入(只计施工费) | 只 |  | 计量 | [5 empty] | 不具备挂墙安装条件的100-199kW（含）新装增容的非居客户，且不同意将供电公司计量安装其配电柜内的用户（需要力调的客户） |  | 甲供 | 使用 | 使用
390 | 500135975 | 电能计量箱,三相,6,不锈钢,60A,落地式 |  | 整体式，预留采集器位置，间隙式，直接接入(只计施工费) | 只 |  | 计量 | [5 empty] | 需要户外集装16-36kW（含）三相用户 |  | 甲供 | 使用 | 使用
391 |  | 单相落地表箱基础 |  | 单相落地表箱基础及接地 | 只 |  | 水泥制品、计量箱基础 | [7 empty] | 甲供 | 使用 | 使用
392 |  | 三相落地表箱基础 |  | 三相落地表箱基础及接地 | 只 |  | 水泥制品、计量箱基础 | [7 empty] | 甲供 | 使用 | 使用
393 |  | 表箱接地极 |  | 接地铁,角钢,镀锌,∠63×6,2500mm | 根 |  | 计量 | [7 empty] | 甲供 | 使用 | 使用
394 |  | 表箱接地扁铁 |  | 接地铁,扁钢,镀锌,—5×50,扁铁类,热镀锌 | KG |  | 计量 |  |  |  |  | 1.975KG/米 |  |  | 甲供 | 使用 | 使用
395 |  | 低压三相互感器 |  | 低压三相互感器(只计施工费) | 组 |  | 计量 | [7 empty] | 甲供 | 使用 | 使用
396 |  | 单相电表 |  | 单相电表(只计施工费) | 只 |  | 计量 | [7 empty] | 甲供 | 使用 | 使用
397 |  | 三相电表 |  | 三相电表(只计施工费) | 只 |  | 计量 | [7 empty] | 甲供 | 使用 | 使用
398 |  | 电能计量箱，三相，1，不锈钢，400A，悬挂式 |  | 整体式，预留采集器位置，间隙式，经互感器接入 | 只 |  | 计量 | [5 empty] | 具备挂墙安装条件的100-199kW（含）新装增容的非居客户，且不同意将供电公司计量安装其配电柜内的用户（需要力调的客户） |  | 甲供 | 使用 | 使用
399 | 500135946 | 电能计量箱,三相,1,不锈钢,250A,悬挂式 |  | 整体式，预留采集器位置，间隙式，经互感器接入 | 只 |  | 计量 | [5 empty] | 51-99kW（含）三相用户（户内户外挂壁） |  | 甲供 | 使用 | 使用
400 |  | 采集器 |  | 采集器(只计施工费) | 只 |  | 计量 | [7 empty] | 甲供 | 使用 | 使用
401 |  | 集中器 |  | 集中器(只计施工费) | 只 |  | 计量 | [7 empty] | 甲供 | 使用 | 使用
402 | SG500108449 | 电力电缆AC10kV,YJV,120,3,22,ZC,无阻水 |  | 电力电缆-电压等级:AC10kV,型号:YJV,截面mm2:120,芯数:3,铠装及外护套形式:22,是否阻燃:ZC,是否纵向阻水:无阻水 | 米 |  | 电缆 | [7 empty] | 乙供 | 暂不开放 | 使用
403 | SG500021057 | 10kV电缆终端 3×120,户内终端,冷缩,铜 |  | 35kV及以下电缆终端-电压等级:AC10kV,截面积mm2:120mm2,电缆芯数:3芯,类型:户内终端,种类:冷缩,材质:铜 | 套 |  | 电缆头 | [7 empty] | 乙供 | 暂不开放 | 使用
404 | SG500021034 | 10kV电缆终端 3×120,户外终端,冷缩,铜 |  | 35kV及以下电缆终端-电压等级:AC10kV,截面积mm2:120mm2,电缆芯数:3芯,类型:户外终端,种类:冷缩,材质:铜 | 套 |  | 电缆头 | [7 empty] | 乙供 | 暂不开放 | 使用
405 | 500142957 | 预制基础,预制电缆工井,通用 | 5 | 装配式预制三通井，内径1600mm×5000mm×1900mm普通钢筋混凝土，C型钢包边钢筋混凝土盖板 | 套 |  | 水泥制品、预制、三通井 |  |  | 36678.9 |  |  | 三通井、预制 |  | 甲供 | 使用 | 使用
406 | 500142957 | 预制基础,预制电缆工井,通用 | 9 | 装配式预制四通井，内径1600mm×5000mm×1900mm普通钢筋混凝土，C型钢包边钢筋混凝土盖板 | 套 |  | 水泥制品、预制、四通井 |  |  | 50823.09 |  |  | 四通井、预制 |  | 甲供 | 使用 | 使用
407 | 500123120 | 普通光缆,48芯,G.652,非金属阻燃光缆 | 5 | 普通光缆,48芯,G.652,非金属阻燃光缆 | 米 |  | 自动化通信 |  |  | 3.7392 |  |  |  |  | 甲供 | 使用 | 使用
408 | SG500022143 | 光缆接头盒-普通光缆用,24 |  | 光缆接头盒-用途:普通光缆用,芯数:24 | 只 |  | 自动化通信 | [7 empty] | 乙供 | 使用 | 使用
409 | SG500022144 | 光缆接头盒-普通光缆用,48 |  | 光缆接头盒-用途:普通光缆用,芯数:48 | 只 |  | 自动化通信 | [7 empty] | 乙供 | 使用 | 使用
410 |  | 箱式变围栏 |  | 箱式变围栏 | 套 |  | 设备、围栏 | [7 empty] | 土建 | 使用 | 使用
411 | 500027464 | 架空绝缘导线,AC1kV,JKYJ,35 | 1 | 架空绝缘导线,AC1kV,JKYJ,35 | 米 |  | 低压导线 |  |  | 30.51 |  |  |  |  | 甲供 | 使用 | 使用
412 | 500122968 | 普通光缆,12芯,G.651,非金属阻燃光缆 | 1 | 普通光缆,12芯,G.651,非金属阻燃光缆 | 米 |  | 自动化通信、主 |  |  | 4.57 |  |  |  |  | 甲供 | 暂不开放 | 使用
413 | 500123089 | 普通光缆,36芯,G.652,非金属阻燃光缆 | 1 | 普通光缆,36芯,G.652,非金属阻燃光缆 | 米 |  | 自动化通信、主 |  |  | 2.96 |  |  |  |  | 甲供 | 暂不开放 | 使用
414 | 500123152 | 普通光缆,72芯,G.652,非金属阻燃光缆 | 7 | 普通光缆,72芯,G.652,非金属阻燃光缆 | 米 |  | 自动化通信、主 |  |  | 4.62 |  |  |  |  | 甲供 | 暂不开放 | 使用
415 | SG500122962 | 通讯光缆及附件 |  | 普通光缆-光缆芯数:8芯,纤芯类型:G.651,类型:非金属阻燃光缆 | 米 |  | 自动化通信、主 | [7 empty] | 乙供 | 暂不开放 | 使用
416 |  | 光缆接头盒-普通光缆用,8 |  | 光缆接头盒-普通光缆用,8 | 只 |  | 自动化通信、主 | [7 empty] | 乙供 | 暂不开放 | 使用
417 |  | 光缆接头盒-普通光缆用,12 |  | 光缆接头盒-普通光缆用,12 | 只 |  | 自动化通信、主 | [7 empty] | 乙供 | 暂不开放 | 使用
418 |  | 光缆接头盒-普通光缆用,36 |  | 光缆接头盒-普通光缆用,36 | 只 |  | 自动化通信、主 | [7 empty] | 乙供 | 暂不开放 | 使用
419 |  | 光缆接头盒-普通光缆用,72 |  | 光缆接头盒-普通光缆用,72 | 只 |  | 自动化通信、主 | [7 empty] | 乙供 | 暂不开放 | 使用
420 | 500017325 | 蝶式绝缘子,ED-2 | 1 | 蝶式绝缘子,ED-2 | 只 |  | 农电 | [8 empty] | 暂不开放 | 使用
421 |  | U型抱箍 |  | U型抱箍 U18-200（配螺母、垫片） | 块 |  | 农电 | [8 empty] | 暂不开放 | 使用
422 |  | 线路角铁横担 |  | 线路角铁横担,∠63×6,600mm,D190,中间 | 根 |  | 农电 | [8 empty] | 暂不开放 | 使用
423 |  | 线路角铁横担 |  | 线路角铁横担,∠75×8,1500mm,（适用于杆径190-215） | 根 |  | 农电 | [8 empty] | 暂不开放 | 使用
424 |  | 进户线支架 |  | 进户线支架,二线直线,∠50×5,600mm,L型 | 根 |  | 农电 | [8 empty] | 暂不开放 | 使用
425 |  | 普通螺栓 |  | 普通螺栓,M12,110mm,铁,热浸锌,配螺母垫片 | 件 |  | 农电 | [8 empty] | 暂不开放 | 使用
426 |  | 普通螺栓 |  | 普通螺栓,M16,130mm,铁,热浸锌,配螺母垫片 | 件 |  | 农电 | [8 empty] | 暂不开放 | 使用
427 |  | 膨胀螺栓 |  | 膨胀螺栓,M12,100mm,配螺母垫片 | 件 |  | 农电 | [8 empty] | 暂不开放 | 使用
428 |  | 膨胀管 |  | 膨胀管,φ8 | 只 |  | 农电 | [8 empty] | 暂不开放 | 使用
429 |  | 相位牌 |  | 尺寸:100mmX100mm，材质:复合 | 块 |  | 农电 | [8 empty] | 暂不开放 | 使用
430 |  | 电缆保护管附件 |  | 管卡,PVC,DN32 | 个 |  | 农电 | [8 empty] | 暂不开放 | 使用
431 |  | 电缆保护管附件 |  | 活接头,PVC,DN32 | 个 |  | 农电 | [8 empty] | 暂不开放 | 使用
432 |  | 电缆保护管附件 |  | 弯头,PVC,外接,DN32,90° | 个 |  | 农电 | [8 empty] | 暂不开放 | 使用
433 | 500135994 | 电能计量箱,单相,1,PC+ABS,80A,悬挂式 | 2 | 电能计量箱,单相,1,PC+ABS,80A,悬挂式。整体式，预留采集器位置，间隙式，直接接入 | 只 |  | 农电 | [8 empty] | 暂不开放 | 使用
434 | 500136055 | 电能计量箱,三相,1,PC+ABS,80A,悬挂式 | 2 | 电能计量箱,三相,1,PC+ABS,80A,悬挂式。整体式，预留采集器位置，间隙式，直接接入 | 只 |  | 农电 | [8 empty] | 暂不开放 | 使用
435 | 500013634 | 复合材料管，PVC,DN32 | 1 | 复合材料管,PVC,DN32 | 米 |  | 农电、保护管 | 8.1 | [6 empty] | 甲供 | 暂不开放 | 使用
436 | 500078099 | 耐张线夹-楔型绝缘,NXL-120/150 | 1 | 无 | 付 | 0 | 农电 | [8 empty] | 暂不开放 | 使用
437 | 500118948 | 铁构件 | 48 | 成套件，连接铁,L-190，-70×8×573,不计孔数。适用杆径直径（mm）190-215 | 只 | 0 | 农电 | [8 empty] | 暂不开放 | 使用
438 | 500118948 | 铁构件 | 164 | 双头螺栓,ST-500,M18,300mm,螺母4个,平垫2个,弹垫2个 | 套 | 0 | 农电 | [8 empty] | 暂不开放 | 使用
1001 |  | 电缆分支箱,AC10kV,不带开关,三路,630A |  | 电缆分支箱,AC10kV,不带开关,三路,630A（基础图纸由厂方提供） | 只 |  | 设备、分支箱 | [5 empty] | 分支箱（客户增加充电桩专用） |  | 乙供 | 暂不开放 | 使用
1002 | 500059672 | 布电线,BV,铜,10,7 | 1 | 布电线,BV,铜,10,7 | 米 |  | 导线 | 7.82 |  | 9.04 |  |  |  |  | 甲供 | 暂不开放 | 暂不开放
1003 | 500142993 | 控制电缆,KVVP2,4,10,ZC,22 | 1 | 控制电缆,KVVP2,4,10,ZC,22 | 米 |  | 低压电缆 |  |  | 45.86 |  |  |  |  | 甲供 | 暂不开放 | 暂不开放
1004 | 500022658 | 低压电流互感器,1500/5,0.5S,母排 |  | 低压电流互感器,1500/5,0.5S,母排 | 台 |  | 互感器 |  |  | 327.23 |  |  |  |  | 甲供 | 暂不开放 | 暂不开放
1005 | 500013634 | 复合材料管,PVC,DN32 | 2 | 复合材料管 | 米 |  | 保护管 |  |  | 7.98 |  |  |  |  | 甲供 | 暂不开放 | 暂不开放
1006 |  | 户外挂墙计量箱 |  | 户外挂墙计量箱（暂不开放） | 只 | [9 empty] | 乙供 | 暂不开放 | 暂不开放
1007 | 500022659 | 低压电流互感器,2000/5,0.5S,母排 |  | 低压电流互感器,2000/5,0.5S,母排 | 台 |  | 互感器 |  |  | 371.59 |  |  |  |  | 甲供 | 暂不开放 | 暂不开放
1008 | 500082251 | 配电终端，配变终端（TTU） | 3 | 配电终端，配变终端（TTU） | 套 |  | 自动化通信 |  |  | 6493.92 |  |  |  |  | 甲供 | 暂不开放 | 暂不开放
1009 | 500061862 | 10kV箱式变电站,500kVA,欧式,硅钢片,普通,有环网柜 |  | 标准化，环网型,金属外壳，低压组屏，标准型，2级能效（暂不开放） | 套 |  | 设备、箱式变 |  |  | 141912 |  |  | 箱式变 |  | 甲供 | 暂不开放 | 暂不开放
1010 | 03-006-0150 | 三芯冷缩户内终端 |  | 20kV (150-240)平方（适用18/20的电缆）（暂不开放） | 套 | [10 empty] | 暂不开放 | 暂不开放
1011 |  | 低压电力电缆,YJV,铜,16,2芯,ZC,无铠装，普通 |  | 低压电力电缆,YJV,铜,16,2芯,ZC,无铠装，普通（暂不开放） | 米 |  |  |  |  | 29.48 |  |  |  |  | 乙供 | 暂不开放 | 暂不开放
1012 |  | 低压电力电缆,YJV,铜,25,4芯,ZC,无铠装，普通 |  | 低压电力电缆,YJV,铜,25,4芯,ZC,无铠装，普通（暂不开放） | 米 |  |  |  |  | 84.02 |  |  |  |  | 乙供 | 暂不开放 | 暂不开放
1013 |  | 微型断路器2P63A |  | 微型断路器2P63A（暂不开放） | 只 |  |  |  |  | 30.73 |  |  |  |  | 乙供 | 暂不开放 | 暂不开放
1014 |  | 除湿器（吹风型） |  | 除湿器（吹风型） | 台 |  |  |  |  | 18700 |  |  |  |  | 甲供 | 暂不开放 | 暂不开放
1015 |  | 除湿器（吸湿型） |  | 除湿器（吸湿型） | 台 |  |  |  |  | 18241 |  |  |  |  | 甲供 | 暂不开放 | 暂不开放
1016 | 02-046-0120 | 交联高压电缆 |  | YJV22-8.7/15kV 3*120 | 米 | [10 empty] | 暂不开放 | 暂不开放
1017 |  | 美式箱式变基础及接地 |  | 美式箱式变基础及接地、围栏（暂不开放） | 台 |  | 水泥制品、现浇、箱式变 | [5 empty] | 箱式变、现浇基础 |  |  | 暂不开放 | 暂不开放
1018 | 500109095 | 低压电力电缆,YJV,铜,185,4芯,ZC,22,普通 | 1 |  | 米 |  | 低压电缆 |  |  | 638.01 |  |  | 利库 |  | 甲供 | 暂不开放 | 暂不开放
1019 |  | 1kV电缆终端,4×185,户内终端,冷缩,铜 |  |  | 套 |  | 低压电缆头 | [5 empty] | 利库 |  | 甲供 | 暂不开放 | 暂不开放
1020 |  | 钢管杆 |  | 350-13-B（取消） | 根 | [5 empty] | 2.9311吨 |  |  |  | 利库 | 暂不开放 | 暂不开放
1021 |  | 钢管杆基础 |  | 350-13-B（地脚螺栓含全套接地装置）（取消） | 套 | [5 empty] | 1.3966吨 |  |  |  | 利库 | 暂不开放 | 暂不开放
1022 | 500082246 | 配电终端,馈线终端(FTU) | 44 | 配电终端,馈线终端(FTU)。FTU,三遥,弹簧机构,含无线通信模块,箱式,PMU型 | 套 |  |  |  |  | 19110 |  |  |  |  | 甲供 | 暂不开放 | 暂不开放
1024 | 52-045-0053 | 低压电力电缆 |  | YJV,铜,240,4芯,不阻燃,22,普通（利库已完成） | 米 |  | 利库 | [5 empty] | 仅限用于用投项目 |  | 利库 | 暂不开放 | 暂不开放
1025 | 52-030-0035 | 架空绝缘导线 |  | AC10kV,JKYJ,35（利库已完成） | 米 |  | 利库 | [5 empty] | 仅限用于用投项目 |  | 利库 | 暂不开放 | 暂不开放
1026 | 52-046-0120 | 电力电缆 |  | AC10kV,YJV,120,3,22,无阻燃,无阻水（利库已完成） | 米 |  | 利库 | [5 empty] | 仅限用于用投项目 |  | 利库 | 暂不开放 | 暂不开放
1027 | 52-045-0050 | 低压电力电缆 |  | YJV,铜,120,4芯,不阻燃,22,普通（利库已完成） | 米 |  | 利库 | [5 empty] | 仅限用于用投项目 |  | 利库 | 暂不开放 | 暂不开放
1028 | 52-045-0047 | 低压电力电缆 |  | YJV,铜,50,4芯,不阻燃,22,普通（利库已完成） | 米 |  | 利库 | [5 empty] | 仅限用于用投项目 |  | 利库 | 暂不开放 | 暂不开放
1029 | 52-046-0095 | 电力电缆 |  | AC10kV,YJV,95,3,22,无阻燃,无阻水（利库已完成） | 米 |  | 利库 | [5 empty] | 仅限用于用投项目 |  | 利库 | 暂不开放 | 暂不开放
1030 | 52-045-0045 | 低压电力电缆 |  | YJV,铜,25,4芯,不阻燃,22,普通（利库已完成） | 米 |  | 利库 | [5 empty] | 仅限用于用投项目 |  | 利库 | 暂不开放 | 暂不开放
1031 | 52-046-0070 | 电力电缆 |  | AC10kV,YJV,70,3,22,无阻燃,无阻水（利库） | 米 |  | 利库 | [5 empty] | 仅限用于用投项目 |  | 利库 | 暂不开放 | 暂不开放
1032 | 52-045-0043 | 低压电力电缆 |  | YJV,铜,10,4芯,不阻燃,22,普通（利库） | 米 |  | 利库 | [5 empty] | 仅限用于用投项目 |  | 利库 | 暂不开放 | 暂不开放
1033 | 52-046-0050 | 电力电缆 |  | AC10kV,YJV,50,3,22,无阻燃,无阻水（利库） | 米 |  | 利库 | [5 empty] | 仅限用于用投项目 |  | 利库 | 暂不开放 | 暂不开放
1034 |  | 35kV 双回路终端钢管杆 |  | 35GG-SDJ（暂不开放） | 基 |  | 钢管杆 | [7 empty] | 甲供 | 暂不开放 | 暂不开放
1035 |  | 单桩灌注桩 |  | DZ2214（暂不开放） | 基 |  | 钢管杆基础 | [7 empty] | 甲供 | 暂不开放 | 暂不开放
1036 | 500116784 | 20kV电缆终端,3×400,设备终端,预制,铜 | 1 | 20kV电缆终端,3×400,设备终端,预制,铜（暂不开放） | 套 |  | 电缆头 |  |  | 1500 | [5 empty] | 暂不开放 | 暂不开放
1037 | 500140678 | 光交箱物料编码 | 106 | 光交箱物料编码（暂不开放） | 只 |  | 自动化通信 |  |  | 18766.38 |  |  |  |  | 甲供 | 暂不开放 | 暂不开放
1038 | 500073372 | RFID电子标签,无源 | 27 | RFID电子标签，无源。低频，含读写设备（暂不开放） | 个 |  | RFID电子标签,无源 |  |  | 587.6 |  |  |  |  | 甲供 | 暂不开放 | 暂不开放
1039 | 500073372 | RFID电子标签,无源 | 28 | RFID电子标签，无源。超高频，杆塔粘贴式，含读写设备（暂不开放） | 个 |  | RFID电子标签,无源 |  |  | 134.47 |  |  |  |  | 甲供 | 暂不开放 | 暂不开放
1040 | 500073372 | RFID电子标签,无源 | 20 | RFID电子标签，无源。超高频，电缆扎带式（暂不开放） | 个 |  | RFID电子标签,无源 |  |  | 45.99 |  |  |  |  | 甲供 | 暂不开放 | 暂不开放
1041 | 500073372 | RFID电子标签,无源 | 14 | RFID电子标签，无源，超高频，一次设备用B型电子标签（暂不开放） | 个 |  | RFID电子标签,无源 |  |  | 108.48 |  |  |  |  | 甲供 | 暂不开放 | 暂不开放
1042 | 500073372 | RFID电子标签,无源 | 15 | RFID电子标签，无源，超高频，一次设备用C型电子标签（暂不开放） | 个 |  | RFID电子标签,无源 |  |  | 81 |  |  |  |  | 甲供 | 暂不开放 | 暂不开放
1043 | 500007415 | 10kV变压器,200kVA,普通,非晶合金,油浸 | 12 | 标准化设计,SBH21,闭口立体卷铁心,无励磁调压（暂不开放） | 台 |  | 设备、变压器 |  |  | 44822.81 |  |  | 仅为单一项目开放材料 |  | 甲供 | 暂不开放 | 暂不开放
1044 | 500155311 | 水动力全自动防洪闸 | 1 | 水动力全自动防洪闸（暂不开放） | 平方 |  | 水动力全自动防洪闸 |  |  | 43720.01 |  |  | 水动力全自动防洪闸 |  | 甲供 | 暂不开放 | 暂不开放
1045 | 500074442 | 智能变电站辅助系统综合监控平台 | 9 | 经济型，不含SF6型配电站房，具备站内环境采集联动（含空调负荷聚合控制）、设备状态监测及安防功能、视频监控采集与分析功能。（暂不开放） | 台 |  | 小区变设备、监控平台 |  |  | 18960.27 |  |  |  |  | 甲供 | 暂不开放 | 暂不开放
1046 | 58-142-0030 | 交流避雷器 |  | AC10kV,17kV,氧化锌,50kV,带间隙（利库）（不用利库了） | 台 |  | 利库 |  |  | 119.469 |  |  | 仅限用于用投项目配变、开关 |  | 利库 | 暂不开放 | 暂不开放
1047 |  | 人孔直线电缆井 |  | 人孔直线电缆井 | 套 | [10 empty] | 暂不开放 | 暂不开放
1048 | 500022828 | 应急灯 |  | 应急灯 | 盏 |  | 站所灯具 |  |  | 895.59 |  |  | 站所灯具 |  | 甲供 | 使用
1049 | 500022838 | 防水防尘灯 |  | 防水防尘灯 | 盏 |  | 站所灯具 |  |  | 528.33 |  |  | 站所灯具 |  | 甲供 | 使用
1050 | 500143502 | 灯泡，通用，通用 |  | 灯泡，通用，通用 | 盏 |  | 站所灯具 |  |  | 372.91 |  |  | 站所灯具 |  | 甲供 | 使用

## 单独工程量
序号 | 材料名称 | 单位
1 | 预制块路面（道板砖）修复 | 平方 | 对应开挖是否材料表取消
2 | 混凝土路面修复 | 平方 | 对应开挖是否材料表取消
3 | 沥青路面修复 | 平方 | 对应开挖是否材料表取消
4 | 砼土浇脚 | 立方
5 | 电杆迁移（杆高12M内） | 基
6 | 电杆迁移（杆高15M内） | 基
7 | 钢管杆迁移 | 基
8 | 户外开关迁移 | 台
9 | 用户分界开关迁移 | 台
10 | JP柜迁移 | 台
11 | 户外油浸式变压器迁移 | 台
12 | 高压 50电缆迁移 | 100m/三相
13 | 高压 70电缆迁移 | 100m/三相
14 | 高压 240电缆迁移 | 100m/三相
15 | 高压 400电缆迁移 | 100m/三相
16 | 绝缘铝绞线 95mm²以内迁移 | 100m
17 | 绝缘铝绞线150mm²以内迁移 | 100m
18 | 绝缘铝绞线 240mm²以内迁移 | 100m
19 | 绝缘铜绞线95mm²以内迁移 | 100m
20 | 新设环网柜电缆终端安装（120mm²以内）（新设环网柜自带电缆头，单独算安装费） | 套/三相
21 | 新设环网柜电缆终端安装（400mm²以内）（新设环网柜自带电缆头，单独算安装费） | 套/三相
22 | 带电（接引流线） | 三相/次
23 | 带电（断引流线） | 三相/次
24 | 带电(接引流线、断引流线同时) | 三相/次
25 | 带电立杆（直线） | 基/次
26 | 带电 撤杆（直线） | 基/次
27 | 带电作业布置安全措施/处/次 | 基/次
28 | 10kV柱上系统调试 | 处
29 | 高压电缆调试 | 回
30 | 低压电缆调试 | 回
31 | 独立接地装置调试 | 处
32 | 光缆单盘测试（盘） | 盘
33 | 中继光缆测试（段） | 段
34 | 用户光缆测试（段） | 段
35 | 用户光缆接续(头) | 头
36 | 电缆管沟通道竣工测量费（小于0.5km算0.5，大于为实际路径长） | 千米 | 0.5
37 | 架空线路路径长度（测量费） | 千米
38 | 埋管长度（管材总长） | 米 | 27
39 | 排管长度（管材总长） | 米 | 784
40 | 环网柜重新安装 | 台
41 | 箱式变重新安装 | 台
42 | 低压分支箱重新安装 | 台
43 | 电缆上杆砼土覆盖（一处3*.4*.1=0.12立方） | 立方
44 | 低压发电车（500kW） | 次
45 | 高压发电车（1000kW） | 次
46 | 2根24芯光缆的是熔接与测试，ONU的拆除与安装调试（原位更换光纤三遥环网柜） | 处
47 | 2根24芯光缆的是熔接与测试，ONU的拆除与安装调试，光缆的施工和接头（光纤三遥环网柜位置调整） | 处
48 | ONU的拆除与安装调试（原杆更换光纤三遥开关） | 处
49 | 2个24芯光缆的熔接与测试，ONU的拆除和安装调试，通讯箱的拆除与安装（光纤三遥开关位置调整） | 处

## 业扩迁移打印
物料编码 | 物料描述 | 扩展编码 | 扩展描述 | 单位 | 数量
500021520 | 电缆保护管,MPP,200 | 6 | 电缆保护管,MPP,200。公称壁厚16mm,非开挖拉管用 | 米 | 2656
|  |  | 电缆保护管,MPP,200。公称壁厚16mm, | 米 | 811
(空白) | 电缆沟开挖 | (空白) | 电缆沟开挖 | 立方 | 389.1
| 混凝土路面开挖 | (空白) | 混凝土路面开挖(定额中包含割缝) | 平方 | 365.9
| 揭盖盖板 | (空白) | 揭盖盖板 | 块 | 80
| 砼土 | (空白) | 砼土 | 立方 | 41.9
| 电力电缆井 | (空白) | 电缆井1.5M*1.75M*5M、现浇（含盖板） | 只 | 8
500073094 | 水泥制品,标志桩(砖),100×100×600 | 2 | 水泥制品 | 块 | 7
0

## 业扩配套打印 (hidden)
物料编码 | 物料描述 | 扩展编码 | 扩展描述 | 单位 | 数量 | 供货来源
500002571 | 高压开关柜,AC10kV,进线开关柜,小车式,1250A,25kA,真空 | 14 | 标准化方案5,电缆进线,不带进线PT（暂不开放） | 面 | (空白) | 甲供
500002573 | 高压开关柜,AC10kV,馈线开关柜,小车式,1250A,25kA,真空 | 29 | 标准化方案7,电缆出线（暂不开放） | 面 | (空白) | 甲供
500002577 | 高压开关柜,AC10kV,分段断路器柜,小车式,1250A,25kA,真空 | 6 | 标准化方案8（暂不开放） | 面 | (空白) | 甲供
500006704 | 低压开关柜,AC380V,抽屉式,馈线,2500A,65kA | 1 | 标准化设计方案5,水平母线2500A,65kA,塑壳4×400+2×250A | 台 | (空白) | 甲供
500007396 | 10kV变压器,400kVA,普通,硅钢片,油浸 | 13 | 配网，2级能效，叠铁心，无励磁调压 | 台 | 0 | 甲供
500007398 | 10kV变压器,1000kVA,普通,硅钢片,干式 | 16 | 配网，2级能效，SCB14，带不锈钢外壳，下进线，上出线 | 台 | (空白) | 甲供
500007414 | 10kV变压器,800kVA,普通,硅钢片,干式 | 15 | 配网，2级能效，SCB14，带不锈钢外壳，下进线，上出线 | 台 | (空白) | 甲供
500007421 | 10kV变压器,1250kVA,普通,硅钢片,干式 | 13 | 配网，2级能效，SCB14，带不锈钢外壳，下进线，上出线 | 台 | (空白) | 甲供
500007425 | 10kV变压器,400kVA,普通,非晶合金,油浸 | 13 | 标准化设计,SBH21,闭口立体卷铁心,无励磁调压 | 台 | 0 | 甲供
500007914 | 高压熔断器,AC10kV,跌落式,100A | 7 | 标准化定制,瓷,普通型 | 只 | 0 | 甲供
500009127 | 蓄电池组,DC12V,40Ah,阀控式密封 | 3 | 蓄电池,DC12V,40Ah,阀控式密封,数量1节。（暂不开放） | 套 | (空白) | 甲供
500011662 | 防火板 | 9 | 防火封堵板材，用于电缆预留孔洞,厚度12mm（防火封堵板材） | 平方 | 0 | 甲供
500011665 | 阻火包 | 3 | 阻火包 | 个 | 0 | 甲供
500011727 | 防火涂料 | 8 | 防火涂料，水性，通用 | KG | 0 | 甲供
500011738 | 防火堵料 | 10 | 材质：有机；耐火等级：A2级（柔性有机堵料） | KG | 0 | 甲供
|  | 11 | 防火密封胶，膨胀型 | KG | 0 | 甲供
500011762 | 固化剂 | 5 | 电缆外层加固用固化剂（不发泡型），具有阻燃、防水、防凝露功能 | KG | 0 | 甲供
500013069 | 双头螺杆 | (空白) | M16×200 | 根 | 0 | 甲供
500013166 | 双头螺杆 | (空白) | M20×400 | 根 | 0 | 甲供
500013972 | 锥形水泥杆,非预应力,整根杆,12m,190mm,M | 2 | 配网，无根部法兰。非预应力,整根杆 | 根 | 0 | 甲供
500013974 | 锥形水泥杆,非预应力,整根杆,15m,190mm,M | 2 | 配网，无根部法兰。非预应力,整根杆 | 根 | 0 | 甲供
500014661 | 架空绝缘导线,AC10kV,JKLYJ,150 | (空白) | (空白) | 米 | 0 | 甲供
500014663 | 架空绝缘导线,AC10kV,JKLYJ,240 | (空白) | (空白) | 米 | 0 | 甲供
500014672 | 架空绝缘导线,AC10kV,JKLYJ,50 | (空白) | (空白) | 米 | 0 | 甲供
500014713 | 架空绝缘导线,AC1kV,JKYJ,70 | (空白) | (空白) | 米 | 0 | 甲供
500017322 | 拉紧绝缘子,JH10-90 | 1 | 拉紧绝缘子,JH10-90 | 只 | 0 | 甲供
500017324 | 蝶式绝缘子,ED-1 | 1 | 蝶式绝缘子,ED-1 | 只 | 0 | 甲供
500018784 | 抱箍 | (空白) | BG8-320 | 付 | 0 | 甲供
500018831 | 抱箍 | (空白) | BG6-240 | 付 | 0 | 甲供
500018832 | 抱箍 | (空白) | BG6-300 | 付 | 0 | 甲供
500018892 | 横担抱箍 | (空白) | HBG6-240 | 付 | 0 | 甲供
500019005 | 抱箍 | (空白) | BG6-260 | 付 | 0 | 甲供
500019099 | 横担抱箍 | (空白) | HBG6-260 | 付 | 0 | 甲供
500019100 | 横担抱箍 | (空白) | HBG6-300 | 付 | 0 | 甲供
500019318 | 变压器侧装托架及低压出线支架 | (空白) | ZJ5-800 | 付 | 0 | 甲供
500019880 | 熔断器安装架 | (空白) | RJ7-170 | 块 | 0 | 甲供
500020138 | 电缆支架-接地铁,角钢,镀锌,∠63×6,2500mm | (空白) | 接地铁,角钢,镀锌,∠63×6 | 根 | 0 | 甲供
| 接地铁,角钢,镀锌 | (空白) | 接地铁,角钢,镀锌,∠63×6,2500mm | 根 | 0 | 甲供
500020353 | 联结金具-球头挂环,QP-7 | 1 | (空白) | 只 | 0 | 甲供
500020370 | 联结金具-碗头挂板,WS-7 | 1 | (空白) | 只 | 0 | 甲供
500020399 | 联结金具-直角挂板,Z-7 | 1 | (空白) | 只 | 0 | 甲供
500020545 | 接续金具-跳线线夹,JYT-185/25 | 1 | (空白) | 付 | 0 | 甲供
500020749 | 拉线金具-UT型线夹,NUT-2 | 1 | 拉线金具-UT型线夹,NUT-2。适用于钢绞线50mm2～80mm2导线 | 付 | 0 | 甲供
500020760 | 拉线金具-钢线卡子,JK-1 | 1 | 拉线金具-钢线卡子,JK-1。适用于钢绞线25mm2～50mm2导线 | 只 | 0 | 甲供
500020761 | 拉线金具-钢线卡子,JK-2 | 1 | 拉线金具-钢线卡子,JK-2。适用于钢绞线70mm2～80mm2导线 | 只 | 0 | 甲供
500021021 | 10kV电缆终端,3×240,户外终端,冷缩,铜 | 1 | 配网，A类 | 套 | 0 | 甲供
500021032 | 10kV电缆终端,3×70,户外终端,冷缩,铜 | 1 | 配网，A类 | 套 | 0 | 甲供
500021056 | 10kV电缆终端,3×70,户内终端,冷缩,铜 | 5 | 配网，A类 | 套 | 0 | 甲供
500021060 | 10kV电缆终端,3×240,户内终端,冷缩,铜 | 4 | 配网，A类 | 套 | 0 | 甲供
500021081 | 1kV电缆终端,4×150,户外终端,冷缩,铜 | 1 | 1kV电缆终端,4×150,户外终端,冷缩,铜 | 套 | 0 | 甲供
|  | (空白) | (空白) | 套 | 0 | 甲供
500021117 | 10kV电缆终端,3×400,户内终端,冷缩,铜 | 5 | 配网，A类 | 套 | 0 | 甲供
500021119 | 10kV电缆终端,3×400,户外终端,冷缩,铜 | 1 | 配网，A类 | 套 | 0 | 甲供
500021295 | 10kV电缆终端,3×240,设备终端,预制,铜 | 1 | 配网，A类 | 套 | 0 | 甲供
500021383 | 10kV电缆中间接头,3×400,直通接头,冷缩,铜 | 2 | 配网，A类 | 套 | 0 | 甲供
500021433 | 10kV电缆中间接头,3×70,直通接头,冷缩,铜 | 1 | 配网，A类 | 套 | 0 | 甲供
500021520 | 电缆保护管,MPP,200 | 6 | 电缆保护管,MPP,200。公称壁厚16mm,非开挖拉管用 | 米 | 2656 | 甲供
|  |  | 电缆保护管,MPP,200。公称壁厚16mm, | 米 | 811 | 甲供
500021541 | 电缆保护管,MPP,150 | 4 | 电缆保护管,MPP,150。公称壁厚12mm,非开挖拉管用 | 米 | (空白) | 甲供
|  | (空白) | 电缆保护管,MPP,150。公称壁厚12mm | 米 | (空白) | 甲供
500021860 | 电缆接线端子,铜,16mm2,单孔 | (空白) | (空白) | 只 | 0 | 甲供
500021938 | 电缆接线端子,铜镀锡,50mm2,单孔 |  | (空白) | 只 | 0 | 甲供
500021956 | 电缆接线端子,铜镀锡,70mm2,单孔 |  | (空白) | 只 | 0 | 甲供
500021972 | 电缆接线端子,铜镀锡,150mm2,双孔 |  | (空白) | 只 | 0 | 甲供
500021973 | 电缆接线端子,铜镀锡,240mm2,双孔 |  | (空白) | 只 | 0 | 甲供
500021974 | 电缆接线端子,铜镀锡,300mm2,双孔 | (空白) | (空白) | 只 | 0 | 甲供
500022153 | 光缆接头盒,ADSS光缆用,48 | 3 | 光缆接头盒,ADSS光缆用,48。二进二出，杆用。 | 只 | (空白) | 甲供
500022170 | 光缆余缆架 | 14 | 光缆余缆架。普通杆用（杆径≤450mm） | 付 | 0 | 甲供
500026586 | 电缆支架-接地铁,扁钢,镀锌 | (空白) | 接地铁,扁钢,镀锌,—5×50,扁铁类,热镀锌 | 套 | 0 | 甲供
500026601 | T型线夹-T型线夹,TY-185 | 1 | (空白) | 付 | 0 | 甲供
500026604 | T型线夹-T型线夹,TY-120 | 1 | (空白) | 付 | 0 | 甲供
500027391 | 卡盘 | (空白) | KP12（暂不开放） | 块 | 0 | 土建
500027409 | 水泥制品,拉盘 |  | 水泥制品,拉盘,400×800×200 | 块 | 0 | 土建
500027451 | 架空绝缘导线,AC1kV,JKYJ,16 | (空白) | (空白) | 米 | (空白) | 甲供
500028221 | 接续金具-异型并沟线夹,JBTL-16-120 | 1 | (空白) | 只 | 0 | 甲供
500028236 | 接续金具接续金具-跳线线夹,JYT-120/20 | 1 | (空白) | 付 | 0 | 甲供
500029657 | 接续金具-跳线线夹,JYT-50/8 | 1 | (空白) | 付 | 0 | 甲供
500029689 | 拉线金具-锲型线夹,NX-2 | 1 | (空白) | 付 | 0 | 甲供
500029716 | T型线夹 | 1 | T型线夹-T型线夹,TY-50 | 付 | (空白) | 甲供
500033407 | 光缆金具,ADSS,防振金具 | 15 | 光缆金具,ADSS,防振金具。防舞鞭 | 付 | 0 | 甲供
500033743 | 锥形水泥杆,非预应力,法兰组装杆,18m,230mm,N | 3 | 配网，无根部法兰。非预应力,法兰组装杆 | 根 | 0 | 甲供
500035224 | 变压器双杆支持架 | (空白) | [14-3000 | 付 | 0 | 甲供
500037806 | 光缆金具,ADSS,卡具 | 8 | 光缆金具，ADSS,卡具。杆用,3米 | 付 | 0 | 甲供
500047131 | 电缆保护管,MPP,100 | 2 | 电缆保护管,MPP,100。公称壁厚10mm,非开挖拉管用 | 米 | 0 | 甲供
|  |  | 电缆保护管,MPP,100。公称壁厚10mm | 米 | 0 | 甲供
500050546 | 电缆接线端子,铜镀锡,35mm2,单孔 | (空白) | (空白) | 只 | 0 | 甲供
500057718 | 架空绝缘导线,AC1kV,JKLGYJ,120/20 | (空白) | (空白) | 米 | 0 | 甲供
500060168 | 10kV电缆终端,3×70,设备终端,预制,铜 | 1 | 配网，A类 | 套 | (空白) | 甲供
500061873 | 10kV箱式变电站,630kVA,欧式,硅钢片,普通,有环网柜 | 43 | 标准化，环网型,金属外壳，低压组屏，紧凑型,能效1级 | 套 | 0 | 甲供
|  | 47 | 标准化，环网型,金属外壳，低压组屏，标准型,能效1级 | 套 | 0 | 甲供
|  | 37 | 标准化，环网型,金属外壳，低压组屏，替代型尺寸（2500×1850mm）,能效1级 | 台 | (空白) | 甲供
500063081 | 拉线保护套 | 10 | 拉线保护套。电缆实壁管材质PVC，公称外径Φ40mm，壁厚4mm，每个2米 | 根 | 0 | 甲供
500065447 | 直流电源系统,DC110V,10A | 1 | 暂不开放 | 套 | (空白) | 甲供
500070923 | 封闭绝缘母线,AC1kV,2500A,四相 | 1 | 封闭绝缘母线,AC1kV,2500A,四相。密集绝缘母线槽,铜（包含始端箱） | 米 | (空白) | 甲供
|  | 2 | 封闭绝缘母线,AC1kV,2500A,四相。密集绝缘母线槽连接铜排,铜,2500A,四相 | 米 | (空白) | 甲供
|  | 3 | 封闭绝缘母线,AC1kV,2500A,四相。密集绝缘母线槽软连接,铜,2500A,四相 | 米 | (空白) | 甲供
500074514 | 10kV电缆终端,3×400,设备终端,预制,铜 | 1 | 配网，A类 | 套 | 0 | 甲供
500081530 | 布电线,BV,铜,35,7 | (空白) | (空白) | 米 | 0 | 甲供
500082249 | 配电终端,站所终端(DTU) | 103 | 配电终端,站所终端(DTU)。DTU，三遥，组屏式,16间隔,含无线通信模块,端子排，免维护阀控铅酸蓄电池 | 套 | 0 | 甲供
|  | 102 | 配电终端,站所终端(DTU)。DTU，三遥，遮蔽立式,8间隔,含无线通信模块,端子排，免维护阀控铅酸蓄电池 | 套 | (空白) | 甲供
500099478 | 高压开关柜,AC10kV,母线设备柜,小车式,1250A,无开关,无 | 28 | 标准化方案11,PT固定（暂不开放） | 面 | (空白) | 甲供
500099479 | 高压开关柜,AC10kV,分段隔离柜,小车式,1250A,无开关,无 | 4 | 标准化方案9，额定短时耐受电流25kA（暂不开放） | 面 | (空白) | 甲供
500107557 | 电缆分支箱,AC400V,塑壳断路器,五路,400A | 16 | 配网，进线隔离开关400A,出线塑壳断路器,4×250A,304不锈钢,挂墙式,户外 | 只 | 0 | 甲供
500107562 | 电缆分支箱,AC400V,塑壳断路器,七路,630A | 7 | 电缆分支箱,AC400V,塑壳断路器,七路,630A。进线隔离开关630A,出线塑壳断路器,2×250A+4×160A,304不锈钢,落地式,户外 | 只 | 0 | 甲供
500108108 | 电力电缆,AC10kV,YJV,400,3,22,ZC,无阻水 | 1 | 配网，A类 | 米 | 0 | 甲供
500108302 | 电力电缆,AC10kV,YJV,240,3,22,ZC,无阻水 | 1 | 配网，A类 | 米 | 0 | 甲供
500108478 | 电力电缆,AC10kV,YJV,70,3,22,ZC,无阻水 | 1 | 配网，A类 | 米 | 0 | 甲供
500108894 | 低压电力电缆,YJV,铜,70,4芯,ZC,22,普通 | (空白) | (空白) | 米 | 0 | 甲供
500108895 | 低压电力电缆,YJV,铜,150,4芯,ZC,22,普通 | (空白) | (空白) | 米 | 0 | 甲供
500108896 | 低压电力电缆,YJV,铜,50,4芯,ZC,22,普通 | (空白) | (空白) | 米 | 0 | 甲供
500108897 | 低压电力电缆,YJV,铜,240,4芯,ZC,22,普通 | (空白) | (空白) | 米 | 0 | 甲供
500109086 | 低压电力电缆,YJV,铜,35,4芯,ZC,22,普通 | (空白) | (空白) | 米 | 0 | 甲供
500109954 | 高压开关柜,AC10kV,站用变开关柜,小车式,1250A,无开关,无 | 7 | 标准化方案12（暂不开放） | 面 | (空白) | 甲供
500114869 | 低压开关柜,AC380V,固定分隔式,进线,2500A,65kA | 2 | 标准化设计方案1,通用型,水平母线2500A,65kA | 台 | (空白) | 甲供
500114874 | 低压开关柜,AC380V,固定分隔式,母联,2500A,65kA | 2 | 标准化设计方案2,通用型,水平母线2500A,65kA | 台 | (空白) | 甲供
500114879 | 低压电容器柜,AC380V,固定分隔式,360kvar | 2 | 标准化设计方案7,水平母线2500A,65kA,分支母线15kA,360kvar,常规+SVG | 台 | (空白) | 甲供
500114880 | 低压电容器柜,AC380V,固定分隔式,300kvar | 5 | 标准化设计方案7,水平母线2500A,65kA,分支母线15kA,300kvar,常规+SVG | 台 | (空白) | 甲供
500114883 | 低压电容器柜,AC380V,固定分隔式,240kvar | 2 | 标准化设计方案7,水平母线2000A,50kA,分支母线15kA,240kvar,常规+SVG | 台 | (空白) | 甲供
500116755 | 环网柜,AC10kV,125A,负荷开关熔断器组合柜,SF6,户内 | 3 | 标准化定制，SF6气体灭弧，不带避雷器（暂不开放） | 面 | (空白) | 甲供
500117707 | 光网络单元设备(ONU),直流输入,2,4,无,4,无,户外 | 14 | 光网络单元设备(ONU),中兴ZXA10 F809-DC,电源输入方式:直流输入,PON口:2,FE接口:4,POTS接口:无,RS485接口:4,CATV接口:无,使用环境:户外 | 台 | 0 | 甲供
500122499 | 全介质自承式光缆(ADSS) | (空白) | 全介质自承式光缆(ADSS),24芯,G.652,≥16.0kN | 米 | 0 | 甲供
500122534 | 线路柱式瓷绝缘子,R5ET105L,125,283,360 | 2 | 配网，普通 | 只 | 0 | 甲供
500122640 | 全介质自承式光缆(ADSS),48芯,G.652,≥18.2kN | (空白) | 全介质自承式光缆(ADSS),48芯,G.652,≥18.2kN | 米 | (空白) | 甲供
500122792 | 交流盘形悬式瓷绝缘子,U70B/146,255,320 | 2 | 配网 | 片 | 0 | 甲供
500124886 | 光缆耐张串,40kN,ADSS用单线夹,非绝缘,12.9/14.1 | 6 | ADSS，防振金具线夹夹头型式为预绞丝式 | 套 | 0 | 甲供
500124926 | 光缆悬垂串,70kN,ADSS用单线夹,非绝缘,12.9/14.1 | 7 | ADSS，防振金具线夹夹头型式为线夹式 | 套 | (空白) | 甲供
500126951 | 横担 | (空白) | HD7-2300 | 根 | 0 | 甲供
500126963 | 压板 | (空白) | YB5-740J | 块 | 0 | 甲供
500127019 | 压板 | (空白) | YB5-460P | 块 | 0 | 甲供
500127054 | 低压电力电缆,YJV,铜,16,4芯,ZC,无铠装,普通 | (空白) | (空白) | 米 | 0 | 甲供
500128790 | 钢管杆(上报条目) | 9110 | 钢管杆（桩）,AC10kV,无,无,Q345,杆,无 | 吨 | (空白) | 甲供
| 钢管杆（桩）,AC10kV,无,无,Q345,杆,无 | 9002 | 配农网用,整套杆,GNH31-13-B | 根 | 0 | 甲供
|  | 9008 | 配农网用,整套杆,GNH35-13-C | 根 | 0 | 甲供
|  | 9013 | 配农网用,整套杆,GNH39-13-A | 根 | 0 | 甲供
|  | 9014 | 配农网用,整套杆,GNH39-13-B | 根 | 0 | 甲供
|  | 9015 | 配农网用,整套杆,GNG39-16 | 根 | 0 | 甲供
|  | 9016 | 配农网用,整套杆,GNG45-16 | 根 | 0 | 甲供
|  | 9110 | 钢管杆（桩）,AC10kV,无,无,Q345,杆,无。270-10m380V单回转角杆60°~90°兼双回线路终端耐张钢管杆 | 根 | 0 | 甲供
|  |  | 钢管杆（桩）,AC10kV,无,无,Q345,杆,无。270-10m380V双回电缆终端耐张钢管杆 | 根 | 0 | 甲供
|  |  | 钢管杆（桩）,AC10kV,无,无,Q345,杆,无。310-10m380V双回转角杆双回60°~90°耐张钢管杆 | 根 | 0 | 甲供
500131009 | 1kV电缆终端,1×300,户内终端,冷缩,铜 | (空白) | (空白) | 套 | 0 | 甲供
500135730 | 低压电力电缆,ERF,铜,300,1芯,ZC,无铠装,普通 | (空白) | (空白) | 米 | 0 | 甲供
500138347 | 一二次融合成套柱上断路器,AC10kV,630A,20kA,户外 | 9 | 真空灭弧，空气绝缘，有隔离闸刀，电动，弹簧，支柱式，罩式FTU，电磁式互感器，双侧PT(含支架） | 台 | 0 | 甲供
500138348 | 一二次融合成套柱上断路器,AC10kV,630A,20kA,用户分界 | 6 | 真空灭弧，空气绝缘，有隔离闸刀，电动，弹簧，支柱式，罩式FTU，电磁式互感器，单侧PT(含支架） | 台 | 0 | 甲供
(空白) | 0.4kV钢管杆地脚螺栓及基础 | (空白) | 地脚螺栓,M48,1900mm | 根 | 0 | 甲供
| 10kV电缆绕包中间接头 | (空白) | 10kV电缆绕包中间接头3*500（暂不开放） | 套 | 0 | 乙供
| 10kV电缆终端,3×（50-70）,设备终端,预制,铜 | (空白) | 10kV电缆终端,3×（50-70）,设备终端,预制,铜（暂不开放） | 套 | 0 | 乙供
| 35kV及以下电缆中间接头 | (空白) | 10kV电缆中间接头,3×50,直通接头,冷缩,铜（暂不开放） | 套 | (空白) | 乙供
| U形环 | (空白) | U-25 | 只 | 0 | 甲供
| U型抱箍 | (空白) | U18-（200-510） | 付 | 0 | 甲供
|  |  | U18-200~380 | 只 | 0 | 甲供
|  |  | U型抱箍 U18-200（配螺母、垫片） | 块 | (空白) | (空白)
| 充气式管道封堵装置 | (空白) | 适用管径φ60-300（暂不开放） | 套 | 0 | 乙供
| 单回路横担 | (空白) | ∠80×8×1700 | 根 | 0 | 甲供
|  |  | ∠80×8×1900 | 根 | 0 | 甲供
| 低压接线桩头 | (空白) | SBJ-1-M20 | 只 | 0 | 甲供
| 底盘 | (空白) | DP-6（暂不开放） | 块 | 0 | 土建
| 电缆抱箍,—6×60,D200,单路出线 | 9001 | 配农网用,成套电缆抱箍,BG-190/15（D240-D350） | 付 | 0 | 甲供
|  | 9002 | 配农网用,成套电缆抱箍,BG-230/18（D300-D430） | 付 | 0 | 甲供
| 电缆标志牌 | (空白) | 电缆标志牌---M-3268(含扎带) | 块 | 0 | 甲供
|  |  | 电缆标志牌（铝制） | 块 | 0 | 甲供
| 电缆分支箱,基础 | (空白) | 电缆分支箱（基础及接地） | 套 | 0 | 土建
| 电缆沟开挖 | (空白) | 电缆沟开挖 | 立方 | 389.1 | 土建
| 电缆支架-等边角钢 | (空白) | 等边角钢 | 付 | 0 | 甲供
| 电力电缆沟 | (空白) | 电力电缆沟1.5mx1.75m，（含盖板）现浇 | 米 | 0 | 土建
| 垫圈 | (空白) | M14 | 只 | 0 | 甲供
|  |  | M16 | 只 | 0 | 甲供
|  |  | M18 | 只 | 0 | 甲供
| 镀锌钢管 | (空白) | 外径100mm、壁厚5mm、3M/根 | 根 | 0 | 甲供
|  |  | 外径185mm、壁厚5mm、3M/根 | 根 | 0 | 甲供
| 防水堵头 | (空白) | 改性聚丙烯 φ100管用 | 只 | 0 | 乙供
|  |  | 改性聚丙烯 φ200管用（暂不开放） | 只 | 0 | 乙供
|  |  | 改性聚丙烯 φ150管用（暂不开放） | 只 | 0 | 乙供
| 杆号牌 | (空白) | 200*320(3m反光膜) | 块 | 0 | 甲供
| 杆塔防撞警示标条 | (空白) | 反光膜高度1200mm、厚度0.3mm，黄黑相间、黄黑间隔200mm、反光膜环形黏贴 | 平方 | 0 | 甲供
| 钢管杆（桩）,AC10kV,无,无,Q345,杆,无 | (空白) | 配农网用,整套杆,GNG39-16_地脚螺栓（含全套接地装置） | 套 | 0 | 甲供
|  |  | 配农网用,整套杆,GNG45-16_地脚螺栓（含全套接地装置） | 套 | 0 | 甲供
|  |  | 配农网用,整套杆,GNH31-13-B_地脚螺栓（含全套接地装置） | 套 | 0 | 甲供
|  |  | 配农网用,整套杆,GNH35-13-C_地脚螺栓（含全套接地装置） | 套 | 0 | 甲供
|  |  | 配农网用,整套杆,GNH39-13-A_地脚螺栓（含全套接地装置） | 套 | 0 | 甲供
|  |  | 配农网用,整套杆,GNH39-13-B_地脚螺栓（含全套接地装置） | 套 | 0 | 甲供
| 公变关口计量表箱 | (空白) | 共变关口计量表箱 | 套 | 0 | 甲供
| 光缆保护管 | (空白) | 阻燃性HDPE管φ32/25（包含弯头及附件） | 米 | 0 | 甲供
| 光缆标识牌 | (空白) | 光缆标识牌 | 块 | 0 | 甲供
| 光配模块（单元） | (空白) | （24芯） | 只 | 0 | 甲供
| 混凝土路面开挖 | (空白) | 混凝土路面开挖(定额中包含割缝) | 平方 | 365.9 | 土建
| 揭盖盖板 | (空白) | 揭盖盖板 | 块 | 80 | 土建
| 警示牌 | (空白) | 警示牌（高压危险禁止攀登） | 块 | 0 | 甲供
| 卡盘U型抱箍 | (空白) | U20 | 付 | 0 | 甲供
| 开关名称牌 | (空白) | 开关名称牌 | 块 | 0 | 甲供
| 拉线棒 | (空白) | Φ22 | 根 | 0 | 甲供
| 拉线抱箍 | (空白) | 拉线抱箍 | 付 | 0 | 甲供
| 拉线盘拉环 | (空白) | Φ28 | 只 | 0 | 甲供
| 螺母 | (空白) | M16 | 只 | 0 | 甲供
| 螺栓 | (空白) | M12×40 | 只 | 0 | 甲供
|  |  | M14×40 | 只 | 0 | 甲供
|  |  | M16×130 | 只 | 0 | 甲供
|  |  | M16×45 | 只 | 0 | 甲供
|  |  | M16×70 | 只 | 0 | 甲供
|  |  | M18×70 | 只 | 0 | 甲供
| 耐张顶架 | (空白) | D190-430 | 付 | 0 | 甲供
| 爬梯 | (空白) | 爬梯 | 架 | 0 | 甲供
| 配变名称牌 | (空白) | 配变名称牌 | 块 | 0 | 甲供
| 三眼单槽夹板 | (空白) | 三眼单槽夹板（暂不开放） | 只 | 0 | 乙供
| 四芯热缩中间接头 | (空白) | 1KV-(25-50)平方（暂不开放） | 套 | 0 | 乙供
| 铁构件上报 | (空白) | 铁构件上报 | 吨 | (空白) | 甲供
| 通信设备箱 | (空白) | DTU屏内用 | 只 | 0 | 甲供
|  |  | FTU电杆用 | 只 | 0 | 甲供
| 砼土 | (空白) | 砼土 | 立方 | 41.9 | 土建
| 尾纤 | (空白) | 尾纤 | 根 | 0 | 甲供
| 线路保护警示牌（鱼塘警示牌） | (空白) | 规格：1000mm×700mm，总高1500mm（使用水泥预制，表面光滑，双面白底红字）禁止垂钓警示牌 | 块 | 0 | 甲供
| 线路角铁横担， HD1-27-8008 | (空白) | HD1-27-8008，∠80×8×2700mm(杆径205mm~杆径445mm) | 根 | 0 | 甲供
| 线路角铁横担,HD1(P)-17/8008 | (空白) | ,HD1(P)-17/8008，∠80×8，1700mm(杆径190mm~430mm) | 根 | 0 | 甲供
| 线路角铁横担，HD1-26/8008 | (空白) | HD1-26/8008，∠80×8，2600mm(杆径205mm~杆径270mm) | 根 | (空白) | 甲供
| 线路角铁横担，HD3-19/8008 | (空白) | HD3-19/8008，∠80×8×1900（杆径190mm~杆径375mm） | 根 | 0 | 甲供
| 线路角铁横担，HD3-30/8008 | (空白) | HD3-30/8008，∠80×8×3000（杆径285mm~杆径445mm） | 根 | 0 | 甲供
| 斜撑抱箍 | (空白) | NB-300、380、460（杆径285mm、365mm、445mm） | 付 | 0 | 甲供
|  |  | ZB-220~460(杆径205mm~445mm) | 付 | 0 | 甲供
| 新型防水发泡剂 | (空白) | 新型防水发泡剂（暂不开放） | KG | 0 | 乙供
| 用户标示牌 | (空白) | 用户标示牌 | 块 | 0 | 甲供
| 扎带 | (空白) | 不锈钢扎带 | 根 | 0 | 甲供
| 直线横担斜撑 | (空白) | NX-1100、1150、1200（杆径445mm、365mm、285mm） | 根 | 0 | 甲供
|  |  | ZX-1100 | 根 | 0 | 甲供
| 主动自灭火装置 | (空白) | 主动自灭火装置k180-5（暂不开放） | 只 | 0 | 乙供
| 转角耐张横担 | (空白) | ∠75×8×1500 | 根 | 0 | 甲供
| 锥形水泥杆 | (空白) | 锥形水泥杆,非预应力,整根杆,12m,230，100kN.M（暂不开放） | 根 | 0 | 乙供
| (空白) | (空白) | (空白) | (空白) | (空白) | (空白)
|  |  | 钢管杆基础（暂不开放） | 基 | 0 | 乙供
| 法兰杆基础 | (空白) | φ300×15/250Kn.M基础（暂不开放） | 套 | 0 | 乙供
| 照明配电箱，ATS | (空白) | 照明配电箱，63A/4P,ATS（暂不开放） | 只 | (空白) | 甲供
| 低压电力电缆 | (空白) | 低压电力电缆,YJV,铜,4,4芯,ZC,22,普通 | 米 | (空白) | 甲供
| 20kV电缆绕包中间接头 | (空白) | 20kV电缆绕包中间接头3*150-3*400（暂不开放） | 套 | (空白) | 乙供
| 环网柜基础及接地 |  | 环网柜基础及接地、现浇 | 套 | 0 | 土建
| 无线通信流量 | (空白) | 1.8G无线专网公网合一通用CPE流量（含无线公网专网SIM卡各一张，含无线公网数据业务包月费用，按一年计算）（暂不开放） | 年 | 0 | 乙供
| DFC隔露棉 |  | DFC隔露棉（暂不开放） | 片 | (空白) | 乙供
| 名称牌 | (空白) | 名称牌（站所、环网柜、箱式变、分支箱等设备） | 块 | 0 | 甲供
| 20kV线路过电压保护器 | (空白) | 20kV线路过电压保护器 型号YH5CX-26/72G，含全套安装支架、连接引线、线夹及绝缘罩（暂不开放） | 组 | (空白) | 乙供
| 35kV及以下电缆终端 | (空白) | 95-EE915-C-240mm2（暂不开放） | 套 | (空白) | 乙供
| 铁附件 | (空白) | 镀锌钢管D=50,3米/根 | 根 | 0 | 甲供
|  |  | 上墙抱箍 | 付 | (空白) | 甲供
| 预制5M环网柜基础及接地，HWGJC-D(RIC) | (空白) | 预制5M环网柜基础及接地，HWGJC-D(RIC)5000*2100*2400（暂不开放） | 套 | 0 | 土建
| 预制排管（4+1孔）DLG-A（RIC） | (空白) | 预制排管（4+1孔）DLG-A（RIC）4000*701*752（暂不开放） | 米 | 0 | 土建
| 预制排管（6+1孔）DLG-B（RIC） | (空白) | 预制排管（6+1孔）DLG-B（RIC）4000*710*1000（暂不开放） | 米 | 0 | 土建
| 预制箱式变基础及接地（标准型）XBJC-A(RIC) | (空白) | 预制欧式箱式变基础及接地、围栏（标准型）XBJC-A(RIC)3950*2350*2150（暂不开放） | 台 | 0 | 土建
| 预制箱式变基础及接地（紧凑型）XBJC-B(RIC) | (空白) | 预制箱式变基础及接地（紧凑型）、围栏XBJC-B(RIC)2700*1400*1600（暂不开放） | 台 | 0 | 土建
| 预制电缆井盖板加强（1740）DLGB-A2+（RIC） | (空白) | 预制电缆井盖板加强（1740）DLGB-A2+（RIC）1740*500*100（暂不开放） | 块 | (空白) | 土建
| 预制电缆井构件（1740）DLJ-A1（RIC） | (空白) | 预制电缆井构件（1740）DLJ-A1（RIC）1290*2000*2000（暂不开放） | 只 | 0 | 土建
| 预制电缆井构件（1740）DLJ-A2（RIC） | (空白) | 预制电缆井构件（1740）DLJ-A2（RIC）2600*2000*2000（暂不开放） | 只 | 0 | 土建
| 预制电缆井构件（1740）DLJ-A3（RIC） | (空白) | 预制电缆井构件（1740）DLJ-A3（RIC）1390*2000*2000（暂不开放） | 只 | 0 | 土建
| 预制电缆井构件（1740）DLJ-A4（RIC） | (空白) | 预制电缆井构件（1740）DLJ-A4（RIC）2000*2000*2000（暂不开放） | 只 | 0 | 土建
| 电力电缆人孔井 | (空白) | 电力电缆四通两孔井、现浇（暂不开放） | 只 | (空白) | 土建
| 预制电缆沟构件（1740） DLG-G1（RIC） | (空白) | 预制电缆沟构件（1740）DLG-G1（RIC） 1390*2000*2000（暂不开放） | 只 | (空白) | 土建
| 预制电缆沟构件（1740） DLG-G2（RIC） | (空白) | 预制电缆沟构件（1740）DLG-G1（RIC） 2000*2000*2000（暂不开放） | 只 | (空白) | 土建
| 预制电缆沟构件（1740） DLG-G3（RIC） | (空白) | 预制电缆沟构件（1740）DLG-G3（RIC） 1390*2000*2000（暂不开放） | 只 | (空白) | 土建
| 预制电缆井盖板（1740）DLGB-A2（RIC） | (空白) | 预制电缆井盖板（1740）DLGB-A2（RIC）1740*500*100 | 块 | 0 | 土建
| 0.4kV应急电源快速接口箱 | (空白) | 0.4kV应急电源快速接口箱（暂不开放） | 套 | (空白) | 乙供
| 户外挂墙计量箱 | (空白) | 户外挂墙计量箱（暂不开放） | 只 | (空白) | 乙供
| 预制电缆井构件（1740）DLJ-C1（RIC） | (空白) | 预制电缆井构件（1740）DLJ-C1（RIC）1290*2000*2560（暂不开放） | 只 | (空白) | 土建
| 预制电缆井构件（1740）DLJ-C2（RIC） | (空白) | 预制电缆井构件（1740）DLJ-C2（RIC）2600*2000*2560（暂不开放） | 只 | (空白) | 土建
| 预制电缆井构件（1740）DLJ-C3（RIC） | (空白) | 预制电缆井构件（1740）DLJ-C3（RIC）1390*2000*2560（暂不开放） | 只 | (空白) | 土建
| 低压电力电缆,YJV,铜,16,2芯,ZC,无铠装，普通 | (空白) | 低压电力电缆,YJV,铜,16,2芯,ZC,无铠装，普通（暂不开放） | 米 | (空白) | 乙供
| 低压电力电缆,YJV,铜,25,4芯,ZC,无铠装，普通 | (空白) | 低压电力电缆,YJV,铜,25,4芯,ZC,无铠装，普通（暂不开放） | 米 | (空白) | 乙供
| 微型断路器2P63A | (空白) | 微型断路器2P63A（暂不开放） | 只 | (空白) | 乙供
| 除湿器（吹风型） | (空白) | 除湿器（吹风型） | 台 | (空白) | 甲供
| 除湿器（吸湿型） | (空白) | 除湿器（吸湿型） | 台 | (空白) | 甲供
| 直线扯旗横担∠75×8×2000 | (空白) | 直线扯旗横担金具一套 | 套 | (空白) | 甲供
| 欧式箱式变基础及接地 | (空白) | 欧式箱式变基础（现浇）及接地 | 台 | 0 | 土建
| 美式箱式变基础及接地 | (空白) | 美式箱式变基础及接地、围栏（暂不开放） | 台 | (空白) | (空白)
| 1kV电缆终端,4×185,户内终端,冷缩,铜 | (空白) | (空白) | 套 | (空白) | 甲供
| 钢管杆 | (空白) | 350-13-B（取消） | 根 | (空白) | 利库
| 钢管杆基础 | (空白) | 350-13-B（地脚螺栓含全套接地装置）（取消） | 套 | (空白) | 利库
| 10kV分支箱基础及接地 | (空白) | 10kV分支箱基础及接地 | 套 | (空白) | 土建
| 400V-L型四线担 | (空白) | 400V-L型四线担 | 套 | (空白) | 甲供
| 紧凑型欧式箱式变基础及接地 | (空白) | 紧凑型欧式箱式变基础（现浇）及接地、围栏（暂不开放） | 台 | (空白) | 土建
| 电力电缆井 | (空白) | 客户电缆井（10型中间接头井）（10kV用） | 只 | 0 | 土建
|  |  | 客户电缆井（6型接力井）（10kV用） | 只 | 0 | 土建
|  |  | 电缆井1.2M*1.75M*5M、（不含盖板）现浇（暂不开放） | 只 | 0 | 土建
|  |  | 电缆井1.5M*1.75M*5M、现浇（含盖板） | 只 | 8 | 土建
|  |  | 电缆井1.5M*1.75M*3M、现浇（含盖板） | 只 | 0 | 土建
| 电力电缆井（低压） | (空白) | 电缆井-3A型(低压) | 只 | 0 | 土建
| 35kV 双回路终端钢管杆 | (空白) | 35GG-SDJ（暂不开放） | 基 | (空白) | 甲供
| 单桩灌注桩 | (空白) | DZ2214（暂不开放） | 基 | (空白) | 甲供
| 单相落地表箱基础 | (空白) | 单相落地表箱基础及接地 | 只 | (空白) | 甲供
| 三相落地表箱基础 | (空白) | 三相落地表箱基础及接地 | 只 | (空白) | 甲供
| 表箱接地扁铁 | (空白) | 接地铁,扁钢,镀锌,—5×50,扁铁类,热镀锌 | KG | (空白) | 甲供
| 低压三相互感器 | (空白) | 低压三相互感器(只计施工费) | 组 | (空白) | 甲供
| 单相电表 | (空白) | 单相电表(只计施工费) | 只 | (空白) | 甲供
| 三相电表 | (空白) | 三相电表(只计施工费) | 只 | (空白) | 甲供
| 采集器 | (空白) | 采集器(只计施工费) | 只 | (空白) | 甲供
| 集中器 | (空白) | 集中器(只计施工费) | 只 | (空白) | 甲供
| 表箱接地极 | (空白) | 接地铁,角钢,镀锌,∠63×6,2500mm | 根 | (空白) | 甲供
| 电缆附件（35kV及以下） | (空白) | 35kV及以下电缆终端-电压等级:AC1kV,截面积mm2:240mm2,电缆芯数:4芯,类型:户内终端,种类:热缩,材质:铜 | 套 | 0 | 乙供
| 人孔直线电缆井 | (空白) | 人孔直线电缆井 | 套 | (空白) | (空白)
| 箱式变围栏 | (空白) | 箱式变围栏 | 套 | (空白) | 土建
| 电能计量箱,三相,1,不锈钢,250A,落地式 | (空白) | 整体式，预留采集器位置，间隙式，经互感器接入(只计施工费) | 只 | (空白) | 甲供
| 光缆接头盒-普通光缆用,8 | (空白) | 光缆接头盒-普通光缆用,8 | 只 | (空白) | 乙供
| 光缆接头盒-普通光缆用,12 | (空白) | 光缆接头盒-普通光缆用,12 | 只 | (空白) | 乙供
| 光缆接头盒-普通光缆用,36 | (空白) | 光缆接头盒-普通光缆用,36 | 只 | (空白) | 乙供
| 光缆接头盒-普通光缆用,72 | (空白) | 光缆接头盒-普通光缆用,72 | 只 | (空白) | 乙供
| 线路角铁横担 | (空白) | 线路角铁横担,∠63×6,600mm,D190,中间 | 根 | (空白) | (空白)
|  |  | 线路角铁横担,∠75×8,1500mm,（适用于杆径190-215） | 根 | (空白) | (空白)
| 进户线支架 | (空白) | 进户线支架,二线直线,∠50×5,600mm,L型 | 根 | (空白) | (空白)
| 普通螺栓 | (空白) | 普通螺栓,M12,110mm,铁,热浸锌,配螺母垫片 | 件 | (空白) | (空白)
|  |  | 普通螺栓,M16,130mm,铁,热浸锌,配螺母垫片 | 件 | (空白) | (空白)
| 膨胀螺栓 | (空白) | 膨胀螺栓,M12,100mm,配螺母垫片 | 件 | (空白) | (空白)
| 膨胀管 | (空白) | 膨胀管,φ8 | 只 | (空白) | (空白)
| 相位牌 | (空白) | 尺寸:100mmX100mm，材质:复合 | 块 | (空白) | (空白)
| 电缆保护管附件 | (空白) | 管卡,PVC,DN32 | 个 | (空白) | (空白)
|  |  | 活接头,PVC,DN32 | 个 | (空白) | (空白)
|  |  | 弯头,PVC,外接,DN32,90° | 个 | (空白) | (空白)
| 电能计量箱，三相，1，不锈钢，400A，落地式 | (空白) | 整体式，预留采集器位置，间隙式，经互感器接入(只计施工费) | 只 | (空白) | 甲供
| 电能计量箱，三相，1，不锈钢，400A，悬挂式 | (空白) | 整体式，预留采集器位置，间隙式，经互感器接入 | 只 | (空白) | 甲供
| 电缆分支箱,AC10kV,不带开关,三路,630A | (空白) | 电缆分支箱,AC10kV,不带开关,三路,630A（基础图纸由厂方提供） | 只 | (空白) | 乙供
500072174 | 电缆封头帽,普通电缆,φ300 | 5 | 电缆管道封堵装置，φ200 | 只 | 0 | 甲供
500004650 | 交流避雷器,AC10kV,17kV,硅橡胶,45kV,不带间隙 | 20 | 标准化，标称放电电流10kA，不带脱离器 | 台 | 0 | 甲供
500058163 | 接续金具-接地线夹,JDL-50-240 | 1 | (空白) | 只 | 0 | 甲供
500020830 | 设备线夹-铜铝过渡设备线夹,SYG-185 | 1 | (空白) | 只 | 0 | 甲供
500052569 | 设备线夹-铜铝过渡设备线夹,SYG-150/20A | 1 | (空白) | 只 | 0 | 甲供
500077548 | 设备线夹-铜铝过渡设备线夹,SYG-120/20A | 1 | (空白) | 只 | 0 | 甲供
500077596 | 设备线夹-铜铝过渡设备线夹,SYG-50/8A | 1 | (空白) | 只 | 0 | 甲供
500138442 | 电缆保护管,BWFRP,200 | (空白) | BWFRP,200 | 米 | 0 | 甲供
500014806 | 布电线,BV,铜,4,1 | (空白) | (空白) | 米 | 0 | 甲供
500013595 | 胶板,阻燃胶板 | 1 | 电缆外层包覆片，阻燃 | 平方 | (空白) | 甲供
| 胶板,阻燃胶板（防火毯） | 1 | 电缆外层包覆片，阻燃 | 平方 | 0 | 甲供
500071040 | 带,防火橡胶 | 1 | 电缆用阻燃包带，规格：宽度60mm×厚度0.7mm | 米 | 0 | 甲供
500028224 | 接续金具-异型并沟线夹,JBTL-50-240 | 1 | (空白) | 只 | 0 | 甲供
500031982 | 20kV电缆终端,3×400,户内终端,冷缩,铜 |  | 20kV电缆终端,3×400,户内终端,冷缩,铜 | 套 | (空白) | 甲供
500032023 | 20kV电缆终端,3×400,户外终端,冷缩,铜 |  | 20kV电缆终端,3×400,户外终端,冷缩,铜 | 套 | (空白) | 甲供
500108454 | 电力电缆,AC20kV,YJV,400,3,22,ZC,无阻水 | 1 | 电力电缆,AC20kV,YJV,400,3,22,ZC,无阻水。U0为18kV | 米 | (空白) | 甲供
500056759 | 架空绝缘导线,AC20kV,JKLYJ,240 |  | 架空绝缘导线,AC20kV,JKLYJ,240 | 米 | (空白) | 甲供
500058836 | 柱上断路器,AC20kV,630A,20kA,真空,无隔离闸刀,户外 | 1 | 柱上断路器,AC20kV,630A,20kA,真空,无隔离闸刀,户外。带自动化接口,电动 | 台 | (空白) | 甲供
500122522 | 线路柱式瓷绝缘子,R12.5ET125N,160,305,400 | (空白) | (空白) | 只 | (空白) | 甲供
500138628 | 环网柜,AC20kV,630A,断路器柜,SF6,户内 | 4 | 环网柜,AC20kV,630A,断路器柜,SF6,户内。带避雷器 | 面 | (空白) | 甲供
|  | 5 | 环网柜,AC20kV,630A,断路器柜,SF6,户内。不带避雷器 | 面 | (空白) | 甲供
500118948 | 槽钢,#10,Q345。槽钢类,热镀锌 | 167 | 槽钢,#10,Q345。槽钢类,热镀锌 | KG | (空白) | 甲供
| 铁构件 | 184 | 无缝钢管,φ38,4.5mm,Q345。钢管类，热镀锌 | KG | (空白) | 甲供
|  | 48 | 成套件，连接铁,L-190，-70×8×573,不计孔数。适用杆径直径（mm）190-215 | 只 | 0 | (空白)
|  | 164 | 双头螺栓,ST-500,M18,300mm,螺母4个,平垫2个,弹垫2个 | 套 | 0 | (空白)
500109671 | 低压电力电缆,YJV,铜,25/16,4+1芯,ZC,22,普通 | (空白) | 低压电力电缆,YJV,铜,25/16,4+1芯,ZC,22,普通 | 米 | (空白) | 甲供
500109790 | 低压电力电缆,YJV,铜,4,2芯,ZC,22,普通 | (空白) | 低压电力电缆,YJV,铜,4,2芯,ZC,22,普通 | 米 | (空白) | 甲供
500139619 | 电缆沟盖板,白钢,通用 | 1 | 电缆沟盖板,白钢,通用，透气式轻便透气电缆沟盖板 | 面 | (空白) | 甲供
500135712 | 环网箱,AC20kV,2,4 | 3 | 环网箱,AC20kV,2,4。2进,4出,SF6绝缘,电动,有自动化接口,进线负荷开关/出线断路器（含线路保护）,不锈钢外壳 | 台 | (空白) | 甲供
500108025 | 电力电缆,AC20kV,YJV,70,3,22,ZC,无阻水 | 1 | 电力电缆,AC20kV,YJV,70,3,22,ZC,无阻水。U0为18kV | 米 | (空白) | 甲供
500142974 | 控制电缆,KVVP2,2.5,10,ZC,22 | 1 | 控制电缆,KVVP2,2.5,10,ZC,22 | 米 | (空白) | 甲供
500142983 | 控制电缆,KVVP2,2.5,4,ZC,22 | 1 | 控制电缆,KVVP2,2.5,4,ZC,22 | 米 | (空白) | 甲供
500142977 | 控制电缆,KVVP2,4,4,ZC,22 | 1 | 控制电缆,KVVP2,4,4,ZC,22 | 米 | (空白) | 甲供
500082246 | 配电终端,馈线终端(FTU) | 42 | 配电终端,馈线终端(FTU)。FTU,三遥,弹操,含无线通信模块,罩式 | 套 | (空白) | 甲供
|  | 44 | 配电终端,馈线终端(FTU)。FTU,三遥,弹簧机构,含无线通信模块,箱式,PMU型 | 套 | (空白) | 甲供
500143417 | 架空绝缘导线,AC10kV,JKTRYJ,35 | (空白) | (空白) | 米 | 0 | 甲供
500129319 | 耐张线夹-楔型绝缘,NXJG-1 | 1 | 耐张线夹-楔型绝缘,NXJG-1。适用于绝缘导线35mm2～50mm2导线 | 付 | 0 | 甲供
500129320 | 耐张线夹-楔型绝缘,NXJG-2 | 1 | 耐张线夹-楔型绝缘,NXJG-2。适用于绝缘导线70mm2～95mm2导线 | 付 | 0 | 甲供
500027946 | 耐张线夹-楔型绝缘,NXJ-150/10KV | 1 | 耐张线夹-楔型绝缘,NXJ-150/10KV | 付 | 0 | 甲供
500054614 | 耐张线夹-楔型绝缘,NXJ-10/240 | 1 | 耐张线夹-楔型绝缘,NXJ-10/240 | 付 | 0 | 甲供
500022151 | 光缆接头盒,ADSS光缆用,24 | (空白) | 光缆接头盒（ADSS 24芯） | 只 | 0 | 甲供
500113171 | 电力电缆,AC10kV,YJV,50,3,22,ZC,无阻水 | (空白) | 电力电缆,AC10kV,YJV,50,3,22,ZC,无阻水 | 米 | 0 | 乙供
500008512 | 配电箱,户外,4回路 | 10 | 配电箱,户外,4回路400kVA。低压综合配电箱,AC380V,400kVA,四路,无补偿,进线熔断器式隔离开关,出线塑壳断路器 | 个 | 0 | 甲供
500007483 | 20kV变压器,1000kVA,普通,硅钢片,干式 | 3 | 20kV变压器,1000kVA,普通,硅钢片,干式。下进线，带不锈钢外壳，新能效 | 台 | (空白) | 甲供
500007485 | 20kV变压器,800kVA,普通,硅钢片,干式 | 6 | 20kV变压器,800kVA,普通,硅钢片,干式。下进线，带不锈钢外壳，新能效 | 台 | (空白) | 甲供
500070351 | 35kV及以下电缆终端 | 3 | 20kV电缆终端,3×70,户内终端,冷缩,铜 | 套 | (空白) | 甲供
500138876 | 电缆桥架,钢,通用 | (空白) | 热浸镀锌，VCI双金属涂层，槽式 | KG | 0 | 甲供
500013585 | 胶板,绝缘胶板 | 2 | 胶板，绝缘胶板。自固化防水绝缘板式包材，规格为600mm×90mm×1.8mm | 平方米 | 0 | 甲供
500065917 | 钢绞线,1×7-9.0-1270-B,50,镀锌 | 2 | 钢绞线,1×7-9.0-1270-B,50,镀锌 | 米 | 0 | 甲供
500065944 | 钢绞线,1×19-11.5-1270-B,80,镀锌 | (空白) | 钢绞线,1×19-11.5-1270-B,80,镀锌 | 米 | 0 | 甲供
500020418 | 平行挂板 | (空白) | 联结金具-平行挂板,PD-12 | 只 | 0 | 甲供
500138335 | 一二次融合成套环网箱,AC10kV,630A,环保气体,二进四出 | 6 | 标准化，2进，4出，环保气体绝缘，集中式DTU，进出线断路器，不锈钢外壳 | 台 | 0 | 甲供
|  | 9 | 紧凑型，2进，4出，环保气体绝缘，集中式DTU，进出线断路器，不锈钢外壳，不带应急接口，线路侧PT | 套 | (空白) | 甲供
500138329 | 一二次融合成套环网箱,AC10kV,630A,SF6,二进四出 | 15 | 标准化，2进，4出，SF6绝缘，集中式DTU，进出线断路器，不锈钢外壳（暂不开放） | 台 | 0 | 甲供
500059672 | 布电线,BV,铜,10,7 | 1 | 布电线,BV,铜,10,7 | 米 | (空白) | 甲供
500013634 | 复合材料管，PVC,DN32 | 1 | 复合材料管,PVC,DN32 | 米 | (空白) | 甲供
| 复合材料管,PVC,DN32 | 2 | 复合材料管 | 米 | (空白) | 甲供
500142993 | 控制电缆,KVVP2,4,10,ZC,22 | 1 | 控制电缆,KVVP2,4,10,ZC,22 | 米 | (空白) | 甲供
500022658 | 低压电流互感器,1500/5,0.5S,母排 | (空白) | 低压电流互感器,1500/5,0.5S,母排 | 台 | (空白) | 甲供
500022659 | 低压电流互感器,2000/5,0.5S,母排 | (空白) | 低压电流互感器,2000/5,0.5S,母排 | 台 | (空白) | 甲供
500022317 | 低压开关,断路器,400A,三相 | 11 | 智能物联型，低压开关,断路器400A,三相。电子脱扣式塑壳断路器,无漏电保护功能类型,无重合闸功能,有测量、通信、储存功能,额定极限短路分断能力50KA | 个 | (空白) | 甲供
500108688 | 低压电力电缆,YJV,铜,95,4芯,ZC,22,普通 | 2 | 配网 | 米 | (空白) | 甲供
500061862 | 10kV箱式变电站,500kVA,欧式,硅钢片,普通,有环网柜 | (空白) | 标准化，环网型,金属外壳，低压组屏，标准型，2级能效（暂不开放） | 套 | (空白) | 甲供
03-006-0150 | 三芯冷缩户内终端 | (空白) | 20kV (150-240)平方（适用18/20的电缆）（暂不开放） | 套 | (空白) | (空白)
500138622 | 环网柜,AC20kV,630A,站用变柜,空气,户内 | 2 | 环网柜,AC20kV,630A,站用变柜,空气,户内。与SF6绝缘柜拼接 | 台 | (空白) | 甲供
02-046-0120 | 交联高压电缆 | (空白) | YJV22-8.7/15kV 3*120 | 米 | (空白) | (空白)
500116694 | 绝缘护罩,导线软质遮蔽罩 | 3 | 分相色，导线类绝缘护罩 | 只 | (空白) | 甲供
500109095 | 低压电力电缆,YJV,铜,185,4芯,ZC,22,普通 | 1 | (空白) | 米 | (空白) | 甲供
500139847 | 环网柜,AC10kV,630A,断路器柜,环保气体,户内 | 1 | 标准化定制,真空灭弧,母线侧三工位开关,带避雷器 | 面 | (空白) | 甲供
|  | 2 | 标准化定制,真空灭弧,母线侧三工位开关,不带避雷器 | 面 | (空白) | 甲供
|  | 3 | 含站用变柜，真空灭弧,母线侧三工位开关,带避雷器 | 面 | (空白) | 甲供
500139850 | 环网柜,AC10kV,630A,电压互感器柜,环保气体,户内 | 1 | 标准化定制, 带隔离开关,带避雷器 | 面 | (空白) | 甲供
500058840 | 交流避雷器,AC20kV,34kV,硅橡胶,95kV,不带间隙 | 8 | 交流避雷器,AC20kV,34kV,硅橡胶,95kV,不带间隙。不带脱离器,不带接地验电装置 | 台 | (空白) | 甲供
500009019 | 数据采集终端,开关终端单元（DTU） | 8 | 10kV配电线路单相接地故障研判终端。DC 24V工作电源；1*3路交流电流输入；交流采样率≥12.8kHz；2路开出；事件和故障录波存储≥1000条 | 套 | (空白) | 甲供
500028508 | 电缆分支箱,AC10kV,不带开关,二路,630A | 2 | 电缆分支箱,AC10kV,不带开关,二路,630A | 只 | (空白) | 甲供
500138910 | 无线通信专网设备,通信终端 | 7 | DTU用通信终端，公专合一，外置式 | 台 | (空白) | 甲供
03-035-0050 | 铜连接管 | (空白) | GT-50 mm（暂不开放） | 只 | (空白) | 乙供
03-035-0070 | 铜连接管 | (空白) | GT-70 mm（暂不开放） | 只 | (空白) | 乙供
500051052 | 配电箱,户外,1回路 | 1 | 0.4kV不停电作业快速接入箱 | 个 | (空白) | 甲供
52-045-0053 | 低压电力电缆 | (空白) | YJV,铜,240,4芯,不阻燃,22,普通（利库已完成） | 米 | (空白) | 利库
52-030-0035 | 架空绝缘导线 | (空白) | AC10kV,JKYJ,35（利库已完成） | 米 | (空白) | 利库
52-046-0120 | 电力电缆 | (空白) | AC10kV,YJV,120,3,22,无阻燃,无阻水（利库已完成） | 米 | (空白) | 利库
52-045-0050 | 低压电力电缆 | (空白) | YJV,铜,120,4芯,不阻燃,22,普通（利库已完成） | 米 | (空白) | 利库
52-045-0047 | 低压电力电缆 | (空白) | YJV,铜,50,4芯,不阻燃,22,普通（利库已完成） | 米 | (空白) | 利库
52-046-0095 | 电力电缆 | (空白) | AC10kV,YJV,95,3,22,无阻燃,无阻水（利库已完成） | 米 | (空白) | 利库
52-045-0045 | 低压电力电缆 | (空白) | YJV,铜,25,4芯,不阻燃,22,普通（利库已完成） | 米 | (空白) | 利库
52-046-0070 | 电力电缆 | (空白) | AC10kV,YJV,70,3,22,无阻燃,无阻水（利库） | 米 | (空白) | 利库
52-045-0043 | 低压电力电缆 | (空白) | YJV,铜,10,4芯,不阻燃,22,普通（利库） | 米 | (空白) | 利库
52-046-0050 | 电力电缆 | (空白) | AC10kV,YJV,50,3,22,无阻燃,无阻水（利库） | 米 | (空白) | 利库
500011655 | 有机复合材料 | 1 | 新型纳米陶瓷散热材料 | 千克 | (空白) | 甲供
500155402 | 蓄电池组,DC3.2V,15Ah,磷酸铁锂锂离子 | 1 | 配电终端后备电源,磷酸铁锂电池24V-350Wh,含BMS,FTU配套使用 | 套 | (空白) | 甲供
|  | 2 | 配电终端后备电源,磷酸铁锂电池48V-700Wh,含BMS,DTU配套使用 | 套 | (空白) | 甲供
|  |  | 配电终端后备电源,磷酸铁锂电池48V-700Wh,含BMS,DTU配套使用（暂不开放） | 套 | (空白) | 甲供
|  | 3 | 配电终端后备电源,磷酸铁锂电池24V-160Wh,含BMS,FTU配套使用 | 套 | (空白) | 甲供
|  | 4 | 配电终端后备电源,磷酸铁锂电池54V-750Wh,含BMS、充电模块，配电站房使用 | 套 | (空白) | 甲供
500116784 | 20kV电缆终端,3×400,设备终端,预制,铜 | 1 | 20kV电缆终端,3×400,设备终端,预制,铜（暂不开放） | 套 | (空白) | (空白)
500067755 | 接续金具-接地线夹,JDH-50-240 | 3 | 全绝缘接地引流线夹，适用150~240mm2导线（暂不开放） | 付 | (空白) | 甲供
500137779 | 防洪挡板 | 5 | 防洪挡板（暂不开放） | 米 | (空白) | 甲供
500139079 | 气体钢瓶辅助装置 | 1 | 绝缘过温保护装置，180℃，动作1次（暂不开放） | 套 | (空白) | 甲供
500140678 | 光交箱物料编码 | 106 | 光交箱物料编码（暂不开放） | 只 | (空白) | 甲供
500073372 | RFID电子标签,无源 | 14 | RFID电子标签，无源，超高频，一次设备用B型电子标签（暂不开放） | 个 | (空白) | 甲供
|  | 15 | RFID电子标签，无源，超高频，一次设备用C型电子标签（暂不开放） | 个 | (空白) | 甲供
|  | 28 | RFID电子标签，无源。超高频，杆塔粘贴式，含读写设备（暂不开放） | 个 | (空白) | 甲供
|  | 27 | RFID电子标签，无源。低频，含读写设备（暂不开放） | 个 | (空白) | 甲供
|  | 20 | RFID电子标签，无源。超高频，电缆扎带式（暂不开放） | 个 | (空白) | 甲供
500123033 | 普通光缆,24芯,G.652,非金属阻燃光缆 | 5 | 普通光缆,24芯,G.652,非金属阻燃光缆 | 米 | (空白) | 甲供
500127027 | 交流避雷器,AC10kV,13kV,硅橡胶,40kV,带间隙 | 1 | 标准化，标称放电电流10kA，外串联固定间隙 | 台 | 0 | 甲供
500007415 | 10kV变压器,200kVA,普通,非晶合金,油浸 | 12 | 标准化设计,SBH21,闭口立体卷铁心,无励磁调压（暂不开放） | 台 | (空白) | 甲供
500138616 | 环网柜,AC20kV,630A,电压互感器柜,空气,户内 | 2 | 环网柜,AC20kV,630A,电压互感器柜,SF6,户内。星形接线 | 面 | (空白) | 甲供
500082251 | 配电终端，配变终端（TTU） | 3 | 配电终端，配变终端（TTU） | 套 | (空白) | 甲供
500155311 | 水动力全自动防洪闸 | 1 | 水动力全自动防洪闸（暂不开放） | 平方 | (空白) | 甲供
500142956 | 预制基础,箱式变电站预制基础,通用 | 2 | 装配式预制普通钢筋混凝土基础，适用于标准型标准化箱式变电站 | 套 | (空白) | 甲供
|  | 3 | 装配式预制普通钢筋混凝土基础，适用于替代方案一型标准化箱式变电站 | 套 | (空白) | 甲供
|  | 9 | 装配式预制普通钢筋混凝土基础，适用于紧凑型标准化箱式变电站 | 套 | (空白) | 甲供
500142957 | 预制基础,预制电缆工井,通用 | 1 | 装配式预制直通井，内径1600mm×3000mm×1900mm普通钢筋混凝土，C型钢包边钢筋混凝土盖板 | 套 | (空白) | 甲供
|  | 5 | 装配式预制三通井，内径1600mm×5000mm×1900mm普通钢筋混凝土，C型钢包边钢筋混凝土盖板 | 套 | (空白) | 甲供
|  | 9 | 装配式预制四通井，内径1600mm×5000mm×1900mm普通钢筋混凝土，C型钢包边钢筋混凝土盖板 | 套 | (空白) | 甲供
500142958 | 预制基础,环网箱预制基础,通用 | 2 | 装配式预制环网箱基础，适用于两进四出，普通钢筋混凝土 | 套 | (空白) | 甲供
500142654 | 5匹立柜式空调 | (空白) | 5匹立柜式空调 | 台 | (空白) | 甲供
500140751 | 直流电源系统配件-类型:高频电源模块 | 178 | 磷酸铁锂电池电源管理模块，输入AC220V，输出DC110V/DC48V/DC24V，5A，配电站房使用 | 套 | (空白) | 甲供
500074442 | 智能变电站辅助系统综合监控平台 | 9 | 经济型，不含SF6型配电站房，具备站内环境采集联动（含空调负荷聚合控制）、设备状态监测及安防功能、视频监控采集与分析功能。（暂不开放） | 台 | (空白) | 甲供
500136086 | 电能计量箱,单相,12,不锈钢,60A,悬挂式 | (空白) | 整体式，预留采集器位置，间隙式，直接接入(只计施工费) | 只 | (空白) | 甲供
500136114 | 电能计量箱,单相,9,不锈钢,60A,悬挂式 | (空白) | 整体式，预留采集器位置，间隙式，直接接入(只计施工费) | 只 | (空白) | 甲供
500135982 | 电能计量箱,单相,6,不锈钢,60A,悬挂式 | (空白) | 整体式，预留采集器位置，间隙式，直接接入(只计施工费)（暂不开放） | 只 | (空白) | 甲供
500135887 | 电能计量箱,三相,4,不锈钢,60A,悬挂式 | (空白) | 整体式，预留采集器位置，间隙式，直接接入(只计施工费) | 只 | (空白) | 甲供
500135981 | 电能计量箱,单相,1,PC+ABS,60A,悬挂式 | (空白) | 整体式，预留采集器位置，间隙式，直接接入(只计施工费)（暂不开放） | 只 | (空白) | 甲供
500135969 | 电能计量箱,单相,12,不锈钢,60A,落地式 | (空白) | 整体式，预留采集器位置，间隙式，直接接入(只计施工费) | 只 | (空白) | 甲供
500135951 | 电能计量箱,三相,1,PC+ABS,100A,悬挂式 | (空白) | 整体式，预留采集器位置，间隙式，直接接入(只计施工费) | 只 | (空白) | 甲供
500135975 | 电能计量箱,三相,6,不锈钢,60A,落地式 | (空白) | 整体式，预留采集器位置，间隙式，直接接入(只计施工费) | 只 | (空白) | 甲供
58-142-0030 | 交流避雷器 | (空白) | AC10kV,17kV,氧化锌,50kV,带间隙（利库）（不用利库了） | 台 | (空白) | 利库
SG500021055 | 10kV电缆终端 3×50,户内终端,冷缩,铜 | (空白) | 35kV及以下电缆终端-电压等级:AC10kV,截面积mm2:50mm2,电缆芯数:3芯,类型:户内终端,种类:冷缩,材质:铜 | 套 | 0 | 乙供
SG500021031 | 10kV电缆终端 3×50,户外终端,冷缩,铜 | (空白) | 35kV及以下电缆终端-电压等级:AC10kV,截面积mm2:50mm2,电缆芯数:3芯,类型:户外终端,种类:冷缩,材质:铜 | 套 | 0 | 乙供
SG500021237 | 电缆附件（35kV及以下） | (空白) | 35kV及以下电缆终端-电压等级:AC1kV,截面积mm2:50mm2,电缆芯数:4芯,类型:户内终端,种类:热缩,材质:铜 | 套 | 0 | 乙供
SG500084146 | 锥形水泥杆 | (空白) | 锥形水泥杆-类型:部分预应力,杆型:法兰组装杆,杆长m:13m,梢径mm:300mm,强度等级:O。φ300×13/230Kn.M 法兰杆（含钢筋基础及全套法兰） | 根 | 0 | 乙供
SG500034325 | 10kV电缆终端 3×50,设备终端,预制,铜 | (空白) | 35kV及以下电缆终端-电压等级:AC10kV,截面积mm2:50mm2,电缆芯数:3芯,类型:设备终端,种类:预制,材质:铜（T型头专用） | 套 | (空白) | 乙供
SG500084145 | 锥形水泥杆 | (空白) | 锥形水泥杆-类型:部分预应力,杆型:法兰组装杆,杆长m:13m,梢径mm:230mm,强度等级:N（φ230×13/180Kn.M 法兰杆）（含钢筋基础及全套法兰） | 根 | 0 | 乙供
SG500068267 | 10kV电缆绕包中间接头 | (空白) | 35kV及以下电缆中间接头-电压等级:AC10kV,截面积mm2:50mm2,电缆芯数:3芯,类型:直通接头,种类:绕包,材质:铜 | 套 | 0 | 乙供
SG500022103 | 10kV电缆终端附件 绝缘套管 | (空白) | 绝缘套管-电压等级:AC10kV,型式:热缩,用途:电缆,规格:φ50 | 米 | 0 | 乙供
500073094 | 水泥制品,标志桩(砖),100×100×600 | 2 | 水泥制品 | 块 | 7 | 甲供
SG500084142 | 锥形水泥杆 | (空白) | 锥形水泥杆-类型:部分预应力,杆型:法兰组装杆,杆长m:10m,梢径mm:270mm,强度等级:N（φ270×10/224Kn.M 法兰杆）（含钢筋基础及全套法兰） | 根 | 0 | 乙供
SG500108449 | 电力电缆AC10kV,YJV,120,3,22,ZC,无阻水 | (空白) | 电力电缆-电压等级:AC10kV,型号:YJV,截面mm2:120,芯数:3,铠装及外护套形式:22,是否阻燃:ZC,是否纵向阻水:无阻水 | 米 | (空白) | 乙供
SG500021057 | 10kV电缆终端 3×120,户内终端,冷缩,铜 | (空白) | 35kV及以下电缆终端-电压等级:AC10kV,截面积mm2:120mm2,电缆芯数:3芯,类型:户内终端,种类:冷缩,材质:铜 | 套 | (空白) | 乙供
SG500021034 | 10kV电缆终端 3×120,户外终端,冷缩,铜 | (空白) | 35kV及以下电缆终端-电压等级:AC10kV,截面积mm2:120mm2,电缆芯数:3芯,类型:户外终端,种类:冷缩,材质:铜 | 套 | (空白) | 乙供
SG500084155 | 部分预应力,法兰组装杆,15m,300mm,O | (空白) | 锥形水泥杆-类型:部分预应力,杆型:法兰组装杆,杆长m:15m,梢径mm:300mm,强度等级:O（含地脚螺栓） | 根 | 0 | 乙供
SG500022143 | 光缆接头盒-普通光缆用,24 | (空白) | 光缆接头盒-用途:普通光缆用,芯数:24 | 只 | (空白) | 乙供
SG500022144 | 光缆接头盒-普通光缆用,48 | (空白) | 光缆接头盒-用途:普通光缆用,芯数:48 | 只 | (空白) | 乙供
500123120 | 普通光缆,48芯,G.652,非金属阻燃光缆 | 5 | 普通光缆,48芯,G.652,非金属阻燃光缆 | 米 | (空白) | 甲供
500022314 | 低压开关,断路器,250A,三相 | 15 | 智能物联型，低压开关,断路器,250A,三相。电子脱扣式塑壳断路器,无漏电保护功能类型,无重合闸功能,有测量、通信、储存功能,额定极限短路分断能力50KA | 个 | (空白) | 甲供
500125179 | 装置性材料套料,AC10kV,A,1 | 1 | 10kV电缆接头用带材，3×400，户外，绕包 | 套 | 0 | 甲供
|  | 2 | 10kV电缆接头用带材，3×240，户外，绕包 | 套 | 0 | 甲供
SG500052377 | 1kV电缆中间接头-4×70,直通接头,冷缩,铜 | (空白) | 35kV及以下电缆中间接头-电压等级:AC1kV,截面积mm2:70mm2,电缆芯数:4芯,类型:直通接头,种类:冷缩,材质:铜 | 套 | 0 | 乙供
SG500052379 | 1kV电缆中间接头-4×240,直通接头,冷缩,铜 | (空白) | 35kV及以下电缆中间接头-电压等级:AC1kV,截面积mm2:240mm2,电缆芯数:4芯,类型:直通接头,种类:冷缩,材质:铜 | 套 | 0 | 乙供
500122968 | 普通光缆,12芯,G.651,非金属阻燃光缆 | 1 | 普通光缆,12芯,G.651,非金属阻燃光缆 | 米 | (空白) | 甲供
500123089 | 普通光缆,36芯,G.652,非金属阻燃光缆 | 1 | 普通光缆,36芯,G.652,非金属阻燃光缆 | 米 | (空白) | 甲供
500123152 | 普通光缆,72芯,G.652,非金属阻燃光缆 | 7 | 普通光缆,72芯,G.652,非金属阻燃光缆 | 米 | (空白) | 甲供
SG500122962 | 通讯光缆及附件 | (空白) | 普通光缆-光缆芯数:8芯,纤芯类型:G.651,类型:非金属阻燃光缆 | 米 | (空白) | 乙供
500017325 | 蝶式绝缘子,ED-2 | 1 | 蝶式绝缘子,ED-2 | 只 | (空白) | (空白)
500135994 | 电能计量箱,单相,1,PC+ABS,80A,悬挂式 | 2 | 电能计量箱,单相,1,PC+ABS,80A,悬挂式。整体式，预留采集器位置，间隙式，直接接入 | 只 | (空白) | (空白)
500136055 | 电能计量箱,三相,1,PC+ABS,80A,悬挂式 | 2 | 电能计量箱,三相,1,PC+ABS,80A,悬挂式。整体式，预留采集器位置，间隙式，直接接入 | 只 | (空白) | (空白)
500078099 | 耐张线夹-楔型绝缘,NXL-120/150 | 1 | 无 | 付 | 0 | (空白)
500027464 | 架空绝缘导线,AC1kV,JKYJ,35 | 1 | 架空绝缘导线,AC1kV,JKYJ,35 | 米 | (空白) | 甲供
SG500074514 | 10kV电缆终端3×400,设备终端,预制,铜 | (空白) | 35kV及以下电缆终端-电压等级:AC10kV,截面积mm2:400mm2,电缆芯数:3芯,类型:设备终端,种类:预制,材质:铜（(T型头专用） | 套 | (空白) | 乙供
500052372 | 1kV电缆终端,4×70,户外终端,冷缩,铜 | 1 | 1kV电缆终端,4×70,户外终端,冷缩,铜 | 套 | 0 | 甲供
500051152 | 1kV电缆终端,4×240,户外终端,冷缩,铜 | 1 | 1kV电缆终端,4×240,户外终端,冷缩,铜 | 套 | 0 | 甲供
500052368 | 1kV电缆终端,4×35,户外终端,冷缩,铜 | 1 | 1kV电缆终端,4×35,户外终端,冷缩,铜 | 套 | 0 | 甲供
500052370 | 1kV电缆终端,4×16,户外终端,冷缩,铜 | 1 | 1kV电缆终端,4×16,户外终端,冷缩,铜 | 套 | 0 | 甲供
500052369 | 1kV电缆终端,4×50,户外终端,冷缩,铜 | 1 | 1kV电缆终端,4×50,户外终端,冷缩,铜 | 套 | 0 | 甲供
500053661 | 1kV电缆终端,4×95,户外终端,冷缩,铜 | 1 | 1kV电缆终端,4×95,户外终端,冷缩,铜 | 套 | (空白) | 甲供
500135913 | 电能计量箱,三相,1,PC+ABS,60A,悬挂式 | (空白) | 整体式，预留采集器位置，间隙式，直接接入(只计施工费) | 只 | (空白) | 甲供
500135974 | 电能计量箱,三相,2,不锈钢,100A,落地式 | (空白) | 整体式，预留采集器位置，间隙式，直接接入(只计施工费) | 只 | (空白) | 甲供
500135946 | 电能计量箱,三相,1,不锈钢,250A,悬挂式 | (空白) | 整体式，预留采集器位置，间隙式，经互感器接入 | 只 | (空白) | 甲供
SG500060168 | 10kV电缆终端 3×70,设备终端,预制,铜 | (空白) | 35kV及以下电缆终端-电压等级:AC10kV,截面积mm2:70mm2,电缆芯数:3芯,类型:设备终端,种类:预制,材质:铜（T型头专用） | 套 | (空白) | 乙供
500022828 | 应急灯 | (空白) | 应急灯 | 盏 | (空白) | 甲供
500022838 | 防水防尘灯 | (空白) | 防水防尘灯 | 盏 | (空白) | 甲供
500143502 | 灯泡，通用，通用 | (空白) | 灯泡，通用，通用 | 盏 | (空白) | 甲供
56.9

## 修改记录 (hidden)
2022-01-06 | 增加低压50电缆、电缆头利库说明
2022-01-12 | 256~259修改物料描述
2022-02-14 | 174行删除“预制”二字
2022-02-18 | 18行增加扩展描述
2022-02-25 | 增加295~302行
2022-03-08 | 83~85与项目中心确认业扩配套10kV不能使用绕包，20kv可以使用
2022-03-10 | 1行软质绝缘屏蔽罩改乙供
2022-03-10 | 增加303/304行
2022-03-11 | 增加305~307行
2022-03-25 | 1行软质绝缘屏蔽罩改甲供
2022-03-28 | 增加308~316行
2022-04-07 | 增加317行钢管杆基础，提供预算核对数量
2022-04-08 | 修改146行SYG-185替换SYG-240 | 项目中心通知增加并乙供单价26.42
2022-04-11 | 37行50低压电缆改甲供，正常物资不再利库
2022-04-12 | 46行配网业扩配套暂停使用
2022-04-12 | 增加318行低压50电缆头
2022-04-15 | 增加74行环网柜基础
2022-04-25 | 修改25/30行钢绞线型号
2022-04-29 | 修改293行终端改流量（42元/年）
2022-05-05 | 增加33行DFC隔露棉
2022-05-11 | 增加53行
2022-06-16 | 修改299行20kV避雷器型号
2022-06-29 | 调整500107557电缆分支箱,AC400V,塑壳断路器,五路,400A单价5,679.
2022-07-07 | 配网业扩配套主动防火修改为暂不开发
2022-07-07 | 关口计量箱配网业扩配套修改为使用
2022-07-12 | 增加20kv环网柜、电缆，通信等材料急价格
2022-07-21 | 增加319行名称牌
2022-07-21 | 增加320行电缆标志牌
2022-08-03 | 调整160/161/299/321单位只改为组
2022-08-18 | 11,12行不锈钢扎带配网、业扩配套暂停使用
2022-08-23 | 修改305~307行编码，描述
2022-08-25 | 增加322行20kv配套FTU
2022-09-09 | 替换141~144行耐张型号
2022-09-26 | 联结金具-碗头挂板,WS-7，改为W-7
2022-11-08 | 标准型欧变因无框架招标，暂时业扩迁移不开放
2022-11-17 | 171/173/207行暂停使用
2022-12-09 | 按电网标准物料清单修改12条物资（增加二个编码，其余为描述修改）
2022-12-12 | 增加323~325物资
2023-02-03 | 桥架改甲供，按重量计算
2023-03-01 | 326行增加电缆沟
2023-03-02 | 35/16电缆、并沟线夹，乙供改甲供
2023-03-10 | 269行描述增加始端箱
2023-03-17 | 增加327~330电缆终端（电传）
2023-04-03 | 1行原软质绝缘屏蔽罩，调整为胶板,绝缘胶板
2023-04-14 | 185行箱式变基础修改描述为标准型
2023-04-14 | 331行增加箱式变基础紧凑型
2023-04-23 | 162配变调整扩展编码
2023-04-25 | 140联结金具-碗头挂板,W-7调整为WS-7
2023-06-14 | 284行单位由KG改为根
2023-06-26 | 增加电力电缆四通两孔井
2023-07-06 | 拆分电缆井预制构件，取消原组合条目
2023-07-27 | 增加预制电缆沟
2023-08-02 | 所有标识牌由乙供改为甲供
2023-08-31 | 181行预制井改为快速接口
2023-09-06 | 168行环网柜配网、业扩配套暂不开放
2023-09-06 | 343行增加新型环网柜，配网、业扩配套使用
2023-09-15 | 取消11行，合并行
2023-09-15 | 取消25行，合并行
2023-09-15 | 取消129行，合并行
2023-09-15 | 取消197行，合并行
2023-09-21 | 取消24行，合并行
2023-09-22 | 增加临时物资1001~1008行
2023-10-24 | 增加11、24行智能低压开关
2023-10-25 | 增加25、129、197、C型预制电缆井
2023-11-02 | 增加344/345行95电缆，电缆头
2023-11-02 | 增加1010行电缆头
2023-11-08 | 修改钢管杆，地脚螺栓重量
2023-11-29 | 增加346行环网柜,AC20kV,630A,站用变柜,空气,户内
2023-12-01 | 增加1011~1013个例使用材料
2023-12-25 | 增加1014~1015个例使用材料
2024-01-17 | 增加363行10kv120电缆个例使用材料
2024-01-26 | 增加347扯旗铁附件
2024-02-02 | 根据物资公司会议纪要修改部分贴附件重量。
2024-03-28 | 增加1017美式箱式变基础
2024-04-09 | 增加348行绝缘护罩,导线软质遮蔽罩
2024-04-11 | 增加1018/1019行利库电缆
2024-04-11 | 299、256、257、259、261行型号替换
2024-04-29 | 增加349行数据采集终端,开关终端单元（DTU）
2024-05-06 | 增加35010kV分支箱
2024-05-06 | 增加351 10KV分支箱基础及接地
2024-05-07 | 增加352行 无线通信专网设备,通信终端
2024-05-08 | 增加353 400V-L型四线担
2024-05-13 | 增加354上墙铁附件
2024-05-16 | 增加1022配电终端,馈线终端(FTU)
2024-05-17 | 增加355~356铜连接管
2024-05-21 | 增加357紧凑型箱式变基础
2024-05-23 | 增加358行0.4kV不停电作业快速接入箱
2024-06-03 | 增加1023行一二次融合成套环网箱,AC10kV,630A,环保气体,二进四出
2024-06-05 | 增加1024~1033利库物资
2024-06-06 | 增加359纳米涂覆材料
2024-06-08 | 增加185、332箱式变围栏
2024-06-08 | 修改箱式变、环网柜辅助列描述
2024-06-08 | 修改326
2024-06-11 | 增加1034/1035特殊使用钢管杆
2024-06-21 | 增加360行蓄电池
2024-07-03 | 增加1036行20kv电缆设备终端
2024-07-15 | 增加361~363
2024-08-05 | 增加1037
2024-08-09 | 增加1038~1042
2024-08-12 | 增加364行普通光缆,24芯,G.652,非金属阻燃光缆
2024-08-16 | 160行过电压保护器改为交流避雷器,AC10kV,13kV,硅橡胶,40kV,带间隙304/只
2024-08-16 | 增加104310kV变压器,200kVA,普通,非晶合金,油浸
2024-08-20 | 全部甲供物资价格调整
2024-08-21 | 调整部分物资价格
2024-08-31 | 增加1044行水动力全自动防洪闸
2024-10-22 | 增加365行3米电缆井
2024-10-25 | 开放标准型箱式变使用
2024-10-29 | 增加366~370行甲供预制件
2024-10-31 | 增加371行替代型箱式变
2024-10-31 | 增加372行空调
2024-11-14 | 修改159行jp柜型号
2024-11-19 | 调整1023到373行，常用物资
2024-12-01 | 增加374~378蓄电池
2024-12-10 | 利库全部暂停
2024-12-26 | 预制2025年起使用甲供
2025-01-21 | 修改279、282、283行扩展编号及描述，价格
2025-01-22 | 增加1045物资
2025-02-07 | 增加379~401（工程造价中不包含表箱价格）
2025-02-17 | 取消高压互感器，电表安装（配电通知）
2025-02-19 | 增加1046利库避雷器
2025-02-25 | 根据项目中心通知，因甲供预制不能正常供货，暂时取消使用
2025-02-25 | 175/365行电缆井不含盖板改为含盖板
2025-02-26 | 根据配电部通知配变由2级能效改为1级
2025-03-03 | 按照2025年物资框架清单一次性取消标注乙供材料，后期逐一确认开放
2025-03-07 | 部分甲供材料修改编号、表述、价格
2025-03-10 | 增加402~404行电缆及终端
2025-03-13 | 47行低压电缆终端替换
2025-03-20 | 366~370钢纤维预制改为普通型预制构件
2025-03-20 | 405/406行增加预制三通井、四通井
2025-03-21 | 增加407~409行通信物资
2025-03-21 | 增加410箱式变围栏
2025-03-25 | 39行电缆开放公司投资使用
2025-03-27 | 杆号牌含扎带
2025-03-31 | 41行16平方电缆与项目中心确认，可以正常使用，与农网保持一致。
2025-03-31 | 52行16终端乙供编号改甲供
2025-03-31 | 47行35终端乙供编号改甲供
2025-04-02 | 修改83行绕包改甲供
2025-04-02 | 关闭所有临时使用物资，除三个利库物资
2025-04-11 | 替换50/51行物资名称
2025-04-17 | 删除部分计量行
2025-05-14 | 增加411低压导线
2025-05-14 | 增加412~419主通信材料
2025-05-21 | 替换385表箱物资
2025-05-21 | 替换389表箱物资
2025-06-03 | 增加农电迁移材料421~435行
2025-06-04 | 增加农电迁移材料436~438行
2025-06-17 | 替换411铝导线为铜导线
2025-06-17 | 替换330行，电传专用T型
2025-06-26 | 所有低压户内电缆头全部替换为户外电缆头
2025-08-08 | 所有计量全部按新要求修改
2025-08-13 | 328行替换为电传专用电缆附件
2025-09-19 | 77行3*240中间冷缩替换为绕包
2025-09-22 | 增加1001行一进二出高压分支箱，营销要求使用
2025-09-22 | 根据省公司评审要求避雷器单位组改为台

## 材料价格修改（业扩配套配网同步） (hidden)
物料编码 | 物料+扩展 | 物料描述 | 单位 | 参考单价 | 修改日期
500138348 | 5001383486 | 一二次融合成套柱上断路器,AC10kV,630A,20kA,用户分界 | 台 | 3.0042万元 | 2022-07-08
500138347 | 5001383478 | 一二次融合成套柱上断路器,AC10kV,630A,20kA,户外 | 台 | 3.0915万元 | 2022-07-08
500108454 | 5001084541 | 电力电缆,AC20kV,YJV,400,3,22,ZC,无阻水 | 千米 | 105.44632万元 | 2022-07-08
500056759 | 500056759 | 架空绝缘导线,AC20kV,JKLYJ,240 | 千米 | 2.016473万元 | 2022-07-08
500058836 | 5000588361 | 柱上断路器,AC20kV,630A,20kA,真空,无隔离闸刀,户外 | 台 | 2.787492万元 | 2022-07-08
500135712 | 5001357123 | 环网箱,AC20kV,2,4 | 台 | 23.6978 | 2022-07-08
500082249 | 5000822494 | 配电终端,站所终端(DTU) | 套 | 1.683769万元 | 2022-07-12
5001080251 | 500108025 | 电力电缆,AC20kV,YJV,70,3,22,ZC,无阻水 | 千米 | 256.318万元 | 2022-07-12
500058841 |  | 交流避雷器,AC20kV,26kV,硅橡胶,72kV,不带间隙 | 台 | 160.793元 | 2022-07-14
|  | 10kV线路过电压保护器 型号YH5CX-13/40G，含全套安装支架、连接引线、线夹及绝缘罩 组 | 三只 | 999元 | 2022-08-03
|  | 20kV线路过电压保护器 型号YH5CX-26/72G，含全套安装支架、连接引线、线夹及绝缘罩 | 三只 | 1075.8元 | 2022-08-03
|  | 10kV变压器,400kVA,普通,非晶合金,油浸，标准化设计,SBH21,闭口立体卷铁心,无励磁调压 | 台 | 8.386007429万元 | 2022-08-19
500142977 | 1 | 控制电缆,KVVP2,4,4,ZC,22 | 米 | 18.87元 | 2022-08-23
500142974 | 1 | 控制电缆,KVVP2,2.5,10,ZC,22 | 米 | 28.77元 | 2022-08-23
500142983 | 1 | 控制电缆,KVVP2,2.5,4,ZC,22 | 米 | 13.33元 | 2022-08-23
500082246 | 42 | 配电终端,馈线终端(FTU)。FTU,三遥,弹操,含无线通信模块,罩式 | 套 | 6628.74元 | 2022-08-25
500143417 |  | 架空绝缘导线,AC10kV,JKTRJY,35 | 千米 | 2.6509万元 | 2022-09-08
500054614 | 1 | 耐张线夹-楔型绝缘,NXJ-10/240 | 付 | 38.76元 | 2022-09-09
500027946 | 1 | 耐张线夹-楔型绝缘,NXJ-150/10KV | 付 | 36.43 元 | 2022-09-09
500129319 | 1 | 耐张线夹-楔型绝缘,NXJG-1 | 付 | 31.07元 | 2022-09-09
500129320 | 1 | 耐张线夹-楔型绝缘,NXJG-2 | 付 | 34.77元 | 2022-09-09
500061873 | 35 | 标准化，环网型,金属外壳，低压组屏，紧凑型，2级能效 | 台 | 26.1万元 | 2022-12-26 | 物资公司提供业扩价格
500138876 |  | 电缆桥架,钢,通用 | kG | 19元 | 2023-02-03
|  | 电传95-EE915-C-（咨询价格） | 套 | 3500元 | 2023-03-31 | 设备部提供
500013585 |  | 胶板,绝缘胶板 | 平方米 | 2989.88元/1只=0.054平方米 | 2023-04-03 | 项目中心
500108108 |  | 电力电缆,AC10kV,YJV,400,3,22,ZC,无阻水 | 千米 | 99.8万元 | 2023-04-20 | 项目中心
500007396 | 13 | 配网，2级能效，叠铁心，无励磁调压 | 台 | 7.6388万元 | 2023-04-23 | 项目中心
|  | 甲供物资价格统一调整 |  |  | 2023-05-10
|  | 乙供供物资价格统一调整 |  |  | 2023-05-11
500061862 |  | 10kV箱式变电站,500kVA,欧式,硅钢片,普通,有环网柜 | 套 | 141912元 | 2023-11-02
500122499 |  | 全介质自承式光缆(ADSS) | 米 | 5.168 | 2024-07-15 | 项目中心
500122640 |  | 全介质自承式光缆(ADSS),48芯,G.652,≥18.2kN | 米 | 7.362 | 2024-07-15 | 项目中心
500138335 |  | 一二次融合成套环网箱,AC10kV,630A,环保气体,二进四出 | 台 | 233139.4 | 2025-05-26 | 项目中心
500022838 |  | 防水防尘灯 |  | 528.33 | 2025-11-13 | 配电部
500143502 |  | 灯泡，通用，通用 |  | 372.91 | 2025-11-13 | 配电部
500022828 |  | 应急灯 |  | 895.59 | 2025-11-13 | 配电部