## Sheet1
少年宫幼儿园教室地面维修、楼道涂料等工程
二、采购项目清单
序号 | 项目名称 | 项目特征及施工要求 | 计量单位 | 工程量
1 | 教室地板拆除 | 拆除工程 | ㎡ | 380
1、拆除内容：教室地板等，具体拆除内容由投标人自行踏勘现场确定。
2、垃圾清运及运距:垃圾装车外运，投标人自行考虑运距及场地堆放费用，结算时不再另行增加。
3、对墙体地面以及不拆除部分进行保护，如有损坏需要恢复原样。
4、其他:本报价一次性包死，结算不做调整。
3 | 自流平地面 | 1、（界面剂、自流平水泥不低于5mm厚、环保粘合胶）要求为品牌产品符合安全环保要求。钢砖起壳要先修补。 | ㎡ | 380
4 | PVC地胶 | PVC（建议品牌英利奥、欧立曼、威士顿）厚度为2MM，同质同心，颜色和原来一样， T级耐磨，有抗菌抗污处理工艺，防火B1级。辅材所有压条更换为新的。 | ㎡ | 380
5 | 墙面维修 | 内墙弹性乳胶漆，墙面原有乳胶漆破损铲除干净，进行二遍腻子修补。做底漆，再做二遍内墙乳胶漆。颜色与园方沟通为准。乳胶漆为立邦、多乐士、三棵树优质环保漆，需符合环保相关要求，无异味。施工时，清理、铲除陈旧的及每次粉饰结束等都必须经甲方检查验收合格后方可进行下道工序施工。 | ㎡ | 180
6 | 防腐木油漆 | 1、室外防腐木刷水性木油保养。 | 项 | 1
2、工艺：原表面清扫灰土；400目磨砂纸初磨，清理灰尘，800目磨砂纸二次打磨，使其表面光滑；水性木油二道:第一涂每公升用于6-7平方米；第二涂每公升用于7-8平方米
3、颜色、位置等根据招标人指定。
7 | 楼梯墙面装饰板 | 1、墙面铺设碳晶板包含碳晶板收口条（8mm厚） | ㎡ | 36
2、颜色及样式根据甲方要求。
3、现场墙面杂物清理及物件整理。（根据甲方要求）
8 | 贴脚线 | 材质实木，1cm厚，6.5cm宽。 | m | 500