## 1.1A.1 招标工程量清单封面
| 郑蒲港新区镇淮家园五期消防系统维修项目 |  | 工程
招标工程量清单
招 标 人：
(单位盖章)
造价咨询人：
(单位盖章)
2026年03月11日

## 1.2B.1 招标工程量清单扉页
| 郑蒲港新区镇淮家园五期消防系统维修项目 |  |  |  | 工程
招标工程量清单
招 标 人： |  |  | 造价咨询人：
|  | （单位盖章） |  | （单位资质专用章）
法定代表人 或其授权人： |  |  | 法定代表人 或其授权人：
|  | （签字或盖章） |  | （签字或盖章）
编 制 人： |  |  | 复 核 人：
|  | （造价人员签字盖专用章） |  | （造价工程师签字盖专用章）
编制时间： |  | 2026年03月11日 | 复核时间： | 2026年03月11日

## 3.1E.1 分部分项工程量清单计价表
分部分项工程量清单计价表
工程名称：郑蒲港新区镇淮家园五期消防系统维修项目 |  |  |  | 标段： |  |  |  | 第1页 共6页
序号 | 项目编码 | 项目名称 | 项目特征描述 | 计量 单位 | 工程量 | 金额:(元)
[6 empty] | 综合 单价 | 合价 |  | 其中
[9 empty] | 定额 人工费 | 定额 机械费 | 暂估价
|  | J.18.1 消防水系统拆除 |  |  | 1
1 | 391606003001 | 水泵拆除 | 1.类型:消火栓泵拆除 2.规格、压力等级:XBD8.5/40G-L | 台 | 2
2 | 391606003002 | 水泵拆除 | 1.名称:喷淋泵拆除 2.型号:XBD6.5/40G-JUZL | 台 | 2
3 | 391606003003 | 水泵拆除 | 1.名称:排污泵拆除 2.型号:50WQ15-20-2.2C | 台 | 2
4 | 391607001001 | 阀门拆除 | 1.类型:止回阀拆除 2.规格、压力等级:DN150 3.考虑后期密封性，配套法兰更换 | 个 | 2
5 | 391607015001 | 压力表、水位计、温度计拆除 | 1.名称:低压压力开关拆除 2.型号:DN15 | 个 | 2
6 | 391607015002 | 压力表、水位计、温度计拆除 | 1.名称:压力表拆除 2.型号:Y60-1.6 | 个 | 4
7 | 391607001002 | 阀门拆除 | 1.名称:节流器拆除 2.规格:DN20 | 个 | 2
8 | 391802007001 | 消防警铃、声光报警器拆除 | 1.名称:水力警铃拆除 2.规格:200mm | 个 | 2
9 | 391607015003 | 压力表、水位计、温度计拆除 | 1.名称:湿式报警阀压力拆除 2.型号:DN15 | 个 | 2
10 | 391607001003 | 阀门拆除 | 1.类型:流量开关拆除 2.规格、压力等级:DN100 3.考虑后期密封性，配套法兰更换 | 个 | 2
11 | 391607001004 | 阀门拆除 | 1.名称:遥控浮球阀拆除 2.型号:DN50 | 个 | 2
12 | 391802028001 | 水位显示报警装置拆除 | 1.名称:液位显示报警控制器拆除 2.:双路型 | 台 | 1
13 | 391802028002 | 水位显示报警装置拆除 | 1.名称:液位柱拆除 2.规格:DN15 | 台 | 2
14 | 391801011001 | 室内消火栓拆除 | 1.消防水带和水枪拆除 2.8-65-25水带加DN65接头 | 套 | 50
15 | 391801011002 | 室内消火栓拆除 | 1.原安装方式:消防软管卷盘拆除 2.型号、规格:JPS0.8-19/25米 | 套 | 30
16 | 391801011003 | 室内消火栓拆除 | 1.型号、规格:1.8*0.7m 2.:消火栓箱拆除 | 套 | 20
17 | 391801011004 | 室内消火栓拆除 | 1.原安装方式:消火栓箱玻璃拆除 2.型号、规格:89*59mm | 套 | 30
安徽省建设工程造价计价软件测评合格编号2021JS-05【未来清单计价(安徽)V7.5】
分部分项工程量清单计价表
工程名称：郑蒲港新区镇淮家园五期消防系统维修项目 |  |  |  | 标段： |  |  |  | 第2页 共6页
序号 | 项目编码 | 项目名称 | 项目特征描述 | 计量 单位 | 工程量 | 金额:(元)
[6 empty] | 综合 单价 | 合价 |  | 其中
[9 empty] | 定额 人工费 | 定额 机械费 | 暂估价
18 | 391801011005 | 室内消火栓拆除 | 1.原安装方式:灭火器箱玻璃拆除 2.型号、规格:53mm*58mm | 套 | 30
19 | 391801011006 | 室内消火栓拆除 | 1.原安装方式:室内消火栓手轮拆除 2.型号、规格:SN65 | 套 | 5
20 | 391801014001 | 灭火器拆除 | 1.形式:灭火器拆除 2.规格、型号:MFZ/ABC4 3.安装方式:综合考虑 | 具 | 100
21 | 391601004001 | 管道保温拆除 | 1.名称:管道保温拆除 2.型号:DN100 3.:带铝箔离心玻璃棉 | m | 25
22 | 390105001001 | 金属构件拆除 | 1.构件名称:水箱钢爬梯拆除 | 项 | 1
|  | J.18.2 火灾自动报警系统拆除 |  |  | 1
23 | 391802013002 | 模块（模块箱）拆除 | 1.名称:依爱输出模块拆除 2.规格:J-EI8047S | 个 | 4
24 | 391802013003 | 模块（模块箱）拆除 | 1.名称:依爱输入输出模块拆除 2.规格:EI8041S | 个 | 33
25 | 391802026001 | 防火门监控设备拆除 | 1.名称:依爱防火门门磁开关拆除 2.规格:依爱EI9358 | 套 | 200
26 | 391517001002 | 配电箱、盘拆除 | 1.名称:防火卷帘控制器拆除 2.规格、型号:江西纳海科技FJK-SF-SY330 | 台 | 6
27 | 391802006003 | 按钮拆除 | 1.名称:防火卷帘控制按钮拆除 2.规格:江西纳海科技 | 个 | 8
28 | 391527008001 | 标志、诱导装饰灯具拆除 | 1.名称:应急照明、疏散指示灯拆除 2.安装方式:综合考虑 | 套 | 392
29 | 391912001001 | 出入口控制设备拆除 | 1.名称:闭门器拆除 | 套 | 50
30 | 391912001002 | 出入口控制设备拆除 | 1.名称:顺序器拆除 | 套 | 50
31 | 030408008001 | 防火堵洞 | 1.名称:防火封堵（防火包）拆除 2.:非标250型 | 包 | 100
安徽省建设工程造价计价软件测评合格编号2021JS-05【未来清单计价(安徽)V7.5】
分部分项工程量清单计价表
工程名称：郑蒲港新区镇淮家园五期消防系统维修项目 |  |  |  | 标段： |  |  |  | 第3页 共6页
序号 | 项目编码 | 项目名称 | 项目特征描述 | 计量 单位 | 工程量 | 金额:(元)
[6 empty] | 综合 单价 | 合价 |  | 其中
[9 empty] | 定额 人工费 | 定额 机械费 | 暂估价
|  | A.8.1 金属门拆除 |  |  | 1
32 | 390106001001 | 门窗拆除 | 1.材质:乙级防火门拆除 | m2 | 20
|  | A.8.2 金属门 |  |  | 1
33 | 010802003001 | 钢质防火门 | 1.门代号及洞口尺寸:满足甲方使用要求 2.:乙级钢制防火门安装 | m2 | 20
|  | C.9.1 水灭火系统 |  |  | 1
34 | 030109001001 | 离心泵 | 1.名称:消火栓泵检修 2.型号:XBD8.5/40G-L | 台 | 2
35 | 030109001002 | 离心泵 | 1.名称:喷淋泵检修 2.型号:XBD6.5/40G-JUZL | 台 | 2
36 | 030109001003 | 离心泵 | 1.名称:排污泵 2.型号:50WQ15-20-2.2C | 台 | 1
37 | WB031003001001 | 沟槽阀门 | 1.规格、压力等级:DN150 2.连接形式:沟槽 3.:止回阀及配套法兰 | 个 | 2
38 | 030601002001 | 压力仪表 | 1.名称:低压压力开关 2.型号:DN15 | 块 | 2
39 | WB031003001002 | 沟槽阀门 | 1.规格、压力等级:DN100 2.连接形式:沟槽 3.:流量开关及配套法兰 | 个 | 2
40 | 030601002002 | 压力仪表 | 1.名称:湿式报警阀压力开关 2.型号:DN15 | 块 | 2
41 | 031003001001 | 螺纹阀门 | 1.规格、压力等级:DN50 2.连接形式:螺纹连接 3.:遥控浮球阀 | 个 | 2
42 | WB030904015001 | 水位显示报警装置 | 1.名称:电子液位计 2.规格:双路型 3.安装方式:壁挂300*400*140 4.:3m量程液位变送器 | 台 | 1
43 | 490602005001 | 爬梯、栏杆 | 1.:钢爬梯 2.:不锈钢 | 项 | 1
44 | 080902006001 | 液位计 | 1.名称:液位柱 2.规格型号:2m、DN15 | 支 | 1
安徽省建设工程造价计价软件测评合格编号2021JS-05【未来清单计价(安徽)V7.5】
分部分项工程量清单计价表
工程名称：郑蒲港新区镇淮家园五期消防系统维修项目 |  |  |  | 标段： |  |  |  | 第4页 共6页
序号 | 项目编码 | 项目名称 | 项目特征描述 | 计量 单位 | 工程量 | 金额:(元)
[6 empty] | 综合 单价 | 合价 |  | 其中
[9 empty] | 定额 人工费 | 定额 机械费 | 暂估价
45 | 030601002003 | 压力仪表 | 1.名称:压力表 2.规格:Y60-1.6 | 块 | 4
46 | 031003001002 | 螺纹阀门 | 1.类型:节流器 2.材质:DN20 | 个 | 2
47 | 030904004001 | 消防警铃 | 1.名称:水力警铃 2.规格:200mm | 个 | 2
48 | 030901010001 | 室内消火栓（配件） | 1.安装方式:室内 2.型号、规格:8-65-25水带加接头 3.:消防水带 | 个 | 50
49 | 030901010002 | 室内消火栓（配件） | 1.安装方式:室内 2.型号、规格:DN65 3.:水枪 | 个 | 50
50 | 030901010003 | 室内消火栓（配件） | 1.安装方式:室内 2.型号、规格:DN65 3.:室内消火栓手轮 | 个 | 5
51 | 030901010004 | 室内消火栓 | 1.安装方式:室内 2.型号、规格:JPS0.8-19/25米 3.:消防软管卷盘 | 套 | 30
52 | 030901010005 | 室内消火栓 | 1.安装方式:室内 2.型号、规格:1800*700*240 3.:消火栓箱 | 套 | 20
53 | 030901010006 | 室内消火栓 | 1.安装方式:室内 2.型号、规格:89mm*59mm 3.:消火栓箱玻璃 | 套 | 30
54 | 030901010007 | 室内消火栓 | 1.安装方式:室内 2.型号、规格:53mm*58mm 3.:灭火器箱玻璃 | 套 | 30
55 | 030901013001 | 灭火器 | 1.形式:综合考虑 2.:灭火器安装 3.:MFZ/ABCE4 | 具 | 100
56 | 031208002001 | 管道绝热 | 1.绝热材料品种:带铝箔离心玻璃棉 2.绝热厚度:20mm 3.管道外径:DN100 | m3 | 0.22
|  | C.9.4 火灾自动报警系统 |  |  | 1
57 | 030904008001 | 模块（模块箱） | 1.名称:依爱输出模块 2.规格:J-EI8047S | 个 | 4
安徽省建设工程造价计价软件测评合格编号2021JS-05【未来清单计价(安徽)V7.5】
分部分项工程量清单计价表
工程名称：郑蒲港新区镇淮家园五期消防系统维修项目 |  |  |  | 标段： |  |  |  | 第5页 共6页
序号 | 项目编码 | 项目名称 | 项目特征描述 | 计量 单位 | 工程量 | 金额:(元)
[6 empty] | 综合 单价 | 合价 |  | 其中
[9 empty] | 定额 人工费 | 定额 机械费 | 暂估价
58 | 030904008003 | 模块（模块箱） | 1.名称:依爱输入输出模块 2.规格:J-EI8041S | 个 | 33
59 | WB030904011001 | 防火门监控设备 | 1.名称:依爱防火门门磁开关 2.规格:依爱EI9358 | 个 | 200
60 | 030404017001 | 配电箱 | 1.名称:防排烟风机检修 2.安装方式:壁挂 | 台 | 9
61 | 030404017002 | 配电箱 | 1.名称:防火卷帘控制器 2.型号:江西纳海科技FJK-SF-SY330 3.安装方式:壁挂 | 台 | 6
62 | 030904003003 | 按钮 | 1.名称:防火卷帘控制按钮 2.规格:江西纳海科技 | 个 | 8
63 | WB030906009001 | 防火门窗、防火卷帘门【第1期动态定额删除】 | 1.名称:防火卷帘变形整修 2.类型:更换卷帘座板，帘面筋骨整形 3.:卷帘座板6.1*0.15m | 樘 | 3
64 | 030412004001 | 装饰灯 | 1.名称:应急照明灯 2.型号:24V；壁挂、明装 3.安装形式:壁挂 | 套 | 163
65 | 030412004002 | 装饰灯 | 1.名称:疏散指示标识（左，单面） 2.型号:24V；壁挂、明装 3.安装形式:壁挂 | 套 | 86
66 | 030412004003 | 装饰灯 | 1.名称:疏散指示标识（右，单面） 2.型号:24V；壁挂、明装 3.安装形式:壁挂 | 套 | 79
67 | 030412004004 | 装饰灯 | 1.名称:安全出口指示（单面） 2.型号:24V；壁挂、明装 3.安装形式:壁挂 | 套 | 64
68 | 030507007001 | 出入口执行机构设备 | 1.名称:闭门器 | 台 | 50
69 | 030507007002 | 出入口执行机构设备 | 1.名称:顺序器 2.技术参数:不锈钢，长280mm | 台 | 50
70 | 030408008002 | 防火堵洞 | 1.名称:防火封堵（防火包） 2.:非标250型 | 包 | 100
|  | 3 消防系统调试 |  |  | 1
安徽省建设工程造价计价软件测评合格编号2021JS-05【未来清单计价(安徽)V7.5】
分部分项工程量清单计价表
工程名称：郑蒲港新区镇淮家园五期消防系统维修项目 |  |  |  | 标段： |  |  |  | 第6页 共6页
序号 | 项目编码 | 项目名称 | 项目特征描述 | 计量 单位 | 工程量 | 金额:(元)
[6 empty] | 综合 单价 | 合价 |  | 其中
[9 empty] | 定额 人工费 | 定额 机械费 | 暂估价
71 | 030905002001 | 水灭火系统控制装置调试 | 1.系统形式:消火栓系统压力开关、流量开关调试 | 点 | 4
72 | 030905001001 | 自动报警系统装置调试 | 1.点数:500以内 2.:自动报警系统装置子系统调试 | 系统 | 1
安徽省建设工程造价计价软件测评合格编号2021JS-05【未来清单计价(安徽)V7.5】

## 3.2F 措施项目清单与计价表
措施项目清单与计价表
工程名称：郑蒲港新区镇淮家园五期消防系统维修项目 |  |  |  | 标段： | 第1页 共1页
序号 | 项目编码 | 项目名称 | 计算基础 |  |  | 费率(%) | 金额(元)
1 | JC-01 | 夜间施工增加费 |  |  |  | 0
2 | JC-02 | 二次搬运费 |  |  |  | 1
3 | JC-03 | 冬雨季施工增加费 |  |  |  | 0.8
4 | JC-04 | 已完工程及设备保护费 |  |  |  | 0.1
5 | JC-05 | 工程定位复测费 |  |  |  | 1
6 | JC-06 | 非夜间施工照明费 |  |  |  | 0
7 | JC-07 | 临时保护设施费 |  |  |  | 0.2
8 | JC-08 | 赶工措施费 |  |  |  | 0
合 计
安徽省建设工程造价计价软件测评合格编号2021JS-05【未来清单计价(安徽)V7.5】

## 3.3G 不可竞争项目清单与计价表
不可竞争项目清单与计价表
工程名称：郑蒲港新区镇淮家园五期消防系统维修项目 |  |  |  | 标段： | 第1页 共1页
序号 | 项目编码 | 项目名称 | 计算基础 |  |  | 费率(%) | 金额(元)
1 | JF-01 | 环境保护费 |  |  |  | 3.28
2 | JF-02 | 文明施工费 |  |  |  | 5.12
3 | JF-03 | 安全施工费 |  |  |  | 4.13
4 | JF-04 | 临时设施费 |  |  |  | 8.1
5 | JF-05 | 环境保护税 |  |  |  | 0
合 计
安徽省建设工程造价计价软件测评合格编号2021JS-05【未来清单计价(安徽)V7.5】

## 3.4H.1 其他项目清单与计价汇总表
其他项目清单与计价汇总表
工程名称：郑蒲港新区镇淮家园五期消防系统维修项目 |  | 标段： | 第1页 共1页
序号 | 项目名称 |  |  | 金额(元)
1 | 暂列金额 |  |  | 0.00
2 | 专业工程暂估价 |  |  | 18000.00
3 | 计日工
4 | 总承包服务费
合 计 |  |  |  | 18000.00
安徽省建设工程造价计价软件测评合格编号2021JS-05【未来清单计价(安徽)V7.5】

## 3.5H.3 专业工程暂估价计价表
专业工程暂估价计价表
工程名称：郑蒲港新区镇淮家园五期消防系统维修项目 |  |  | 标段： |  | 第1页 共1页
序号 | 工 程 名 称 | 工 程 内 容 |  | 金额(元) |  | 备注
1 | 室外消火栓管网漏水，室外喷淋管网漏水 | 包含室外管网听漏，开挖，维修，恢复，供水。 |  | 18000.00
合 计 |  |  |  | 18000.00 |  | —
安徽省建设工程造价计价软件测评合格编号2021JS-05【未来清单计价(安徽)V7.5】

## 3.6I 税金计价表
税金计价表
工程名称：郑蒲港新区镇淮家园五期消防系统维修项目 |  |  | 标段： |  | 第1页 共1页
序号 | 项 目 名 称 | 计算基础 |  | 计算基数 |  | 费率(%) | 金额(元)
1 | 增值税 | 分部分项工程费+措施项目费+不可竞争费+其他项目费 |  |  |  | 9
合 计
安徽省建设工程造价计价软件测评合格编号2021JS-05【未来清单计价(安徽)V7.5】