## 3.1 全费用工程量清单与计价表(清单)
全费用工程量清单与计价表(清单)
工程名称：南通市海门区机关幼儿园光华分园游戏区、游戏室改造项目 |  |  |  |  | 标段： |  |  | 第1页 共1页
序号 | 项目编码 | 项目名称 | 项目特征描述 | 计量 单位 |  | 工程量 | 全费用金额(元)
[7 empty] | 综合单价 |  | 综合合价
1 |  | 玩沙池改造 | 1、拆除现有沙池，对现有沙池进行改造、改造面积约：3*10m，具体参照园方设计方案图。 2、拆除原有沙池水泥高边围挡，改成和地面一样的平铺。 3、沙池底部结构（忌用水泥封闭）①基层：原土夯实后铺设10cm厚碎石层（粒径20-40mm），增强透水性，避免积水。②中层：覆盖土工布，防止泥土上涌与沙混合。③面层：填充40-50cm厚天然黄沙（需对沙池中的沙子进行过筛，并增加细沙至池平），沙层总深度建议0.6m以满足幼儿挖掘需求。 4、沙池主体框架：防腐木埋地支撑：深度600mm，碳化樟子松（防腐等级C3，埋地适用）。 关键工艺——木板间预留5mm伸缩缝，避免热胀冷缩变形； 埋地部分刷沥青防腐漆，延长寿命至10年以上。 5、沙池主体框架防沙流失层：透水土工布+碎石。施工步骤：(1) 在沙池侧壁与防腐木围栏之间铺设加厚土工布（400g/㎡）； (2) 土工布后方填充10cm厚碎石层（粒径10-20mm）；(3) 顶部用防腐木压边固定；（4）做好暗排水沟系统。 6、沙池四周用防腐木做平板路。防腐木规格：45×95mm（厚度≥4cm） 7、就近接入给水管，增加两个水池边设马赛克贴面的洗手台，一体化台面70cm-40cm两个高度洗手盆，其中1个为喷枪式水龙头。 8、恢复周边地面及其他设施，建筑垃圾外运。 9、投标单位自行踏勘现场综合考虑，详询招标人意见。 | 项 |  | 1
2 |  | 路牙改造美化 | 在原混凝土路牙侧边及上面用20mm厚防腐木铺设美化。 | 米 |  | 70
3 |  | 空调外机防护改造 | 拆除原有损坏的木制防护罩，改成铁丝防护网 | 个 |  | 6
4 |  | 小阳台改造 | 增加户外防护网，长12m*高2m。安装效果需园方同意。 | m2 |  | 24
5 |  | 收纳架改造 | 不锈钢304雨棚 （1）收纳架（无轮子）——长2m*宽1m*高1.5m，背部有靠板，底部没有遮挡板，上距离0.4m，中距离0.4m下距离 0.7m。 （2）移动收纳车（有轮子）——长2m*高1.2m*宽1m，背部无靠板，底部有遮挡板，上距离0.6m，下距离0.6m。 | 组 |  | 3
本页小计
投标总价（大写）：
特别说明： 1．投标单位应自行踏勘现场，结合现场实际合理报价； 2．投标单位对施工中可能存在的所有安全问题负总责； 3．本项目投标报价为固定总价，含营改增、管理费、利润、施工文明措施费、机械进退场费、其他措施费以及规费税金等全部费用在内; 4．若对清单电子文件中的数据、格式等进行修改，按废标处理。 5．打印为准，手写无效。 投标单位（盖章）： 法定代表（盖章）： 日期：____年____月_____日